## BOM_LORA核心板_Schematic4_2026-04-
No. | Quantity | Comment | Designator | Footprint | Value | Manufacturer Part | Manufacturer | Supplier Part | Supplier | Pin Count
1 | 6 | 100nF | C1,C2,C3,C4,C6,C10 | C0603 | 100nF |  |  |  |  | 2
2 | 2 | 10uF | C5,C9 | C0603 | 10uF |  |  |  |  | 2
3 | 2 | 12.5pF | C7,C8 | C0603 | 12.5pF |  |  |  |  | 2
4 | 2 | PZ254V-11-05P | H1,H2 | HDR-TH_5P-P2.54-V-M |  | PZ254V-11-05P | XFCN(兴飞) | C492404 | LCSC | 5
5 | 2 | PZ254V-11-03P | H3,H4 | HDR-TH_3P-P2.54-V-M_PZ254V-11-03P |  | PZ254V-11-03P | XFCN(兴飞) | C2937625 | LCSC | 3
6 | 1 | 2.54-1*4P母 | H5 | HDR-TH_4P-P2.54-V-F |  | 2.54-1*4P母 | BOOMELE(博穆精密) | C2718488 | LCSC | 4
7 | 4 | PM254V-11-03-H85 | H6,H8,H12,H13 | HDR-TH_3P-P2.54-V-F |  | PM254V-11-03-H85 | XFCN(兴飞) | C541850 | LCSC | 3
8 | 4 | HDR-F_2.54_1x12P | H7,H9,H10,H11 | HDR-TH_12P-P2.54-V-F |  |  |  | C2905419 |  | 12
9 | 3 | LED_0603-G | LED1,LED2,LED3 | LED_0603 | [5 empty] | 2
10 | 2 | 10K | R1,R7 | R0603 | 10K |  |  |  |  | 2
11 | 3 | 1K | R2,R5,R6 | R0603 | 1K |  |  |  |  | 2
12 | 2 | 10kΩ | R3,R8 | RES-ADJ-TH_3P-L9.5-W9.5-P2.54-BR-BS | 10kΩ | 3386P-1-103LF | BOURNS | C116281 | LCSC | 3
13 | 1 | 2.2K | R4 | R0603 | 2.2K |  |  |  |  | 2
14 | 2 | 470 | R9,R11 | R0603 | 470 |  |  |  |  | 2
15 | 1 | 2K | R10 | R0603 | 2K |  |  |  |  | 2
16 | 2 | 4.7k | R12,R13 | R0603 | 4.7k |  |  |  |  | 2
17 | 4 | M3螺丝 | SCREW1,SCREW2,SCREW3,SCREW4 | M3螺丝 | [5 empty] | 1
18 | 2 | M2螺丝 | SCREW5,SCREW6 | M2螺丝 | [5 empty] | 1
19 | 5 | TS-1088-AR02016 | SW1,SW2,SW3,SW4,SW5 | SW-SMD_L3.9-W3.0-P4.45 |  | TS-1088-AR02016 | XUNPU(讯普) | C720477 | LCSC | 2
20 | 1 | NE555DR | U1 | SOP-8_L5.0-W4.0-P1.27-LS6.0-BL |  | NE555DR | UMW(友台半导体) | C695838 | LCSC | 8
21 | 1 | STM32G070CBT6 | U2 | LQFP-48_L7.0-W7.0-P0.50-LS9.0-BL |  | STM32G070CBT6 | ST(意法半导体) | C529338 | LCSC | 48
22 | 1 | YZ76615070R-08025-01 | U3 | CONN-SMD_8P-P2.54_YZ76615070R-08025-01 |  | YZ76615070R-08025-01 | Xinyangze(鑫扬泽) | C5280862 | LCSC | 8
23 | 1 | AMS1117-3.3 | U6 | SOT-223-3_L6.5-W3.4-P2.30-LS7.0-BR |  | AMS1117-3.3 | AMS | C6186 | LCSC | 4
24 | 1 | Ra-01S | U7 | COMM-SMD_RA-01S |  | Ra-01S | Ai-Thinker(安信可) | C724871 | LCSC | 16
25 | 1 | AHT30 | U8 | MIC-SMD_6P-L3.0-W3.0-P1.00-TL |  | AHT30 | 广州奥松 | C45354925 | LCSC | 6
26 | 1 | 32.768kHz | X1 | OSC-SMD_L3.2-W1.5 | 32.768kHz | X321532768KGD2SI | YXC(扬兴晶振) | C620155 | LCSC | 2