## BOM_Zigbee贴片_PCB6_2026-04-24
No. | Quantity | Comment | Designator | Footprint | Value | Manufacturer Part | Manufacturer | Supplier Part | Supplier | Pin Count
1 | 1 | 10uf | C1 | C0603 | 10uf |  |  |  |  | 2
2 | 3 | 100nF | C2,C3,C4 | C0603 | 100nF |  |  |  |  | 2
3 | 3 | PZ254V-11-03P | H3,H4,H5 | HDR-TH_3P-P2.54-V-M_PZ254V-11-03P |  | PZ254V-11-03P | XFCN(兴飞) | C2937625 | LCSC | 3
4 | 1 | PM254-2-12-Z-8.5 | H6 | HDR-TH_24P-P2.54-V-F-R2-C12-S2.54-2 |  | PM254-2-12-Z-8.5 | HCTL(华灿天禄) | C2897413 | LCSC | 24
5 | 1 | 2.54-1*4P母 | H13 | HDR-TH_4P-P2.54-V-F |  | 2.54-1*4P母 | BOOMELE(博穆精密) | C2718488 | LCSC | 4
6 | 5 | TS-1088-AR02016 | K2,K3,K4,NWK-K1,RST | SW-SMD_L3.9-W3.0-P4.45 |  | TS-1088-AR02016 | XUNPU(讯普) | C720477 | LCSC | 2
7 | 3 | LED_0603-G | NWK-D2,PWR,USR-D3 | LED_0603 | [5 empty] | 2
8 | 1 | 2.54-2*5P简牛 | P1 | IDC-TH_10P-P2.54_C5665 |  | 2.54-2*5P简牛 | BOOMELE(博穆精密) | C5665 | LCSC | 10
9 | 4 | 470 | R1,R2,R3,R5 | R0603 | 470 |  |  |  |  | 2
10 | 1 | 10k | R4 | R0603 | 10k |  |  |  |  | 2
11 | 2 | 4.7k | R12,R13 | R0603 | 4.7k |  |  |  |  | 2
12 | 1 | LED_0603-R | RUN-D1 | LED_0603 | [5 empty] | 2
13 | 4 | M3螺丝 | SCREW1,SCREW2,SCREW3,SCREW4 | M3螺丝 | [5 empty] | 1
14 | 2 | M2螺丝 | SCREW5,SCREW6 | M2螺丝 | [5 empty] | 1
15 | 1 | E18-MS1-PCB | U1 | WIRELM-SMD_E18-MS1-PCB |  | E18-MS1-PCB | EBYTE(亿佰特) | C97344 | LCSC | 24
16 | 1 | AMS1117-3.3 | U2 | SOT-223-3_L6.5-W3.4-P2.30-LS7.0-BR |  | AMS1117-3.3 | AMS | C6186 | LCSC | 4
17 | 1 | AHT30 | U4 | MIC-SMD_6P-L3.0-W3.0-P1.00-TL |  | AHT30 | 广州奥松 | C45354925 | LCSC | 6