## BOM_四路继电器模块_四路继电器模块_2026-04-14
No. | Quantity | Comment | Designator | Footprint | Value | Manufacturer Part | Manufacturer | Supplier Part | Supplier | Pin Count
1 | 4 | 1N4148WS | D1,D2,D3,D4 | SOD-323_L1.8-W1.3-LS2.5-RD |  | 1N4148WS | CJ(江苏长电/长晶) | C2128 | LCSC | 2
2 | 1 | PZ254V-11-04P | H1 | HDR-TH_4P-P2.54-V-M |  | PZ254V-11-04P | XFCN(兴飞) | C2691448 | LCSC | 4
3 | 1 | PZ254V-11-02P | H2 | HDR-TH_2P-P2.54-V-M |  | PZ254V-11-02P | XFCN(兴飞) | C492401 | LCSC | 2
4 | 4 | LED_0603-G | LED1,LED2,LED3,LED4 | LED_0603 | [5 empty] | 2
5 | 4 | WJ500V-5.08-03P-14-00A | P1,P2,P3,P4 | CONN-TH_3P-P5.00_WJ500V-5.08-3P |  | WJ500V-5.08-03P-14-00A | KANGNEX(康奈克斯电气) | C72334 | LCSC | 3
6 | 4 | S8050 | Q1,Q2,Q3,Q4 | SOT-23_L2.9-W1.3-P1.90-LS2.4-BR |  | S8050 | AnBon(安邦) | C397180 | LCSC | 3
7 | 4 | 1.5k | R1,R2,R3,R4 | R0603 | 1.5k |  |  |  |  | 2
8 | 4 | 1K | R5,R6,R7,R8 | R0603 | 1K |  |  |  |  | 2
9 | 4 | SRD-05VDC-SL-C | RLY1,RLY2,RLY3,RLY4 | RELAY-TH_SRD-XXVDC-XL-C |  | SRD-05VDC-SL-C | 松乐 | C35449 | LCSC | 5
10 | 4 | M3螺丝 | SCREW1,SCREW2,SCREW3,SCREW4 | M3螺丝 | [5 empty] | 1
11 | 1 | YZ76615070R-08025-01 | U1 | CONN-SMD_8P-P2.54_YZ76615070R-08025-01 |  | YZ76615070R-08025-01 | Xinyangze(鑫扬泽) | C5280862 | LCSC | 8