## BOM_电机_mk2_2_2026-04-14
No. | Quantity | Comment | Designator | Footprint | Value | Manufacturer Part | Manufacturer | Supplier Part | Supplier | Pin Count
1 | 2 | 100uF | C1,C6 | C0603 | 100uF |  |  |  |  | 2
2 | 4 | 100nF | C2,C3,C7,C19 | C0603 | 100nF |  |  |  |  | 2
3 | 2 | PM254V-11-05-H85 | H1,H6 | HDR-TH_5P-P2.54-V-F |  | PM254V-11-05-H85 | XFCN(兴飞) | C541852 | LCSC | 5
4 | 2 | NCD0603R1 | LED1,LED7 | LED0603-RD_RED |  | NCD0603R1 | 国星光电 | C84263 | LCSC | 2
5 | 2 | WJ500V-5.08-2P | P1,P2 | CONN-TH_2P-P5.00_WJ500V-5.08-2P |  | WJ500V-5.08-2P | KANGNEX(康奈克斯电气) | C8465 | LCSC | 2
6 | 6 | 10K | R,R1,R2,R3,R19,R20 | R0603 | 10K |  |  |  |  | 2
7 | 2 | L9110S | U1,U22 | SOP-8_L5.0-W4.0-P1.27-LS6.2-BL |  | L9110S | LANKE(兰科) | C2984833 | LCSC | 8