## Sheet1
No. | Quantity | Comment | Designator | Footprint | Value | Manufacturer Part | Manufacturer | Supplier Part | Supplier | Pin Count
1 | 1 | CH340N | U1 | SOP-8_L4.9-W3.9-P1.27-LS6.0-BL |  | CH340N | WCH(南京沁恒) | C2977777 | LCSC | 8
2 | 1 | YZ76615070R-08025-01 | U2 | CONN-SMD_8P-P2.54_YZ76615070R-08025-01 |  | YZ76615070R-08025-01 | Xinyangze(鑫扬泽) | C5280862 | LCSC | 8
3 | 1 | AMS1117-3.3 | U3 | SOT-223-3_L6.5-W3.4-P2.30-LS7.0-BR |  | AMS1117-3.3 | AMS | C6186 | LCSC | 4
4 | 2 | 5.1kΩ | R1, R2 | R0402 | 5.1kΩ | 0402WGF5101TCE | UNI-ROYAL(厚声) | C25905 | LCSC | 2
5 | 2 | 1uF | C1, C4 | R0402 | 1uF | CL05A105KP5NNNC | SAMSUNG(三星) | C14445 | LCSC | 2
6 | 3 | 100nF | C2, C3, C5 | R0402 | 100nF | GRM155R71H104KE14D | muRata(村田) | C77020 | LCSC | 2
7 | 4 | M3螺丝 | SCREW1, SCREW2, SCREW3, SCREW4 | M3螺丝 | [5 empty] | 1
8 | 1 | TYPE-C 16PIN 2MD(073) | USB1 | USB-C-SMD_TYPE-C-6PIN-2MD-073 |  | TYPE-C 16PIN 2MD(073) | SHOU HAN(首韩) | C2765186 | LCSC | 14