## 招标技术参数表
序号 | 货物名称 | 规格（技术参数） | 单位 | 数量 | 单价 | 总价 | 备注
1 | 新南云鸿蒙物联网实验箱 | 一、产品定位 1.1 新南云鸿蒙物联网实验箱面向电子信息、计算机、物联网应用技术、嵌入式系统、鸿蒙生态开发等专业课程建设。 1.2 产品采用模块化、磁吸式或积木式、开放式教学设计，核心配置为鸿蒙Hi3863芯片/模组，突出鸿蒙生态、无线通信、传感执行和云平台一体化教学。 1.3 实验箱须支持基础验证、综合设计、项目开发、技能竞赛训练、课程设计和毕业设计等教学场景。 1.4 实验箱须覆盖物联网感知层、网络层、平台层、应用层主要技术链路。 二、实验箱结构与供电接口 2.1 实验箱采用便携式一体化模块化结构设计，整体由基础实验平台、鸿蒙Hi3863开发单元、基础控制单元、无线通信单元、RFID识别单元、传感器单元、执行器单元、云平台接入单元、教学资源单元等组成。 2.2 实验箱结构规格约为420mm×325mm×150mm，整机重量约7.5kg，适合课堂教学、分组实训、设备收纳及实训室集中管理。 2.3 实验箱支持DC 12V直流输入，随机配备不低于12V/3A电源适配器，满足多模块并行运行和课堂连续实训供电需求。 2.4 实验平台采用一体式供电结构，内部应具备稳压、过流、短路等保护措施，学生实验时应减少外部跳线和独立供电线缆，提高课堂部署效率和设备安全性。 2.5 实验箱对外数据接口采用USB Type-B接口，连接PC后可自动枚举不少于9个串口，满足主控调试、无线通信、传感器采集、执行器控制及综合项目联调需求。 2.6 串口通道应支持开启或关闭控制，便于教师进行模块化教学、故障模拟、分步调试、实验考核和设备维护。 2.7 实验平台具备不少于8个通用实验模块插槽，模块支持磁吸式或积木式连接，插槽集成供电、数据通信、仿真调试和IO拓展能力。 2.8 模块接口具备防呆、防反接、防短路保护设计，支持学生重复插拔和高频课堂实训。 2.9 实验模块表面应标识模块名称、接口方向、主要电路或引脚信息，便于学生理解模块原理和连接关系。 2.10 实验箱应便于桌面教学、分组实训和设备收纳，支持教师在普通实训室内快速部署课程。 三、鸿蒙Hi3863开发单元 3.1 须配置基于鸿蒙Hi3863芯片/模组的物联网开发核心，作为本项目区别于传统物联网实验箱的核心差异化配置。 3.2 支持OpenHarmony轻量设备开发，支持DevEco Studio开发环境，提供可编译、可烧录、可运行的工程样例。 3.3 支持WiFi、BLE等无线通信能力，能够完成设备配网、局域网通信、云端数据上报和远程控制实验。 3.4 支持GPIO、UART、I2C、SPI、PWM、ADC等基础外设接口调用，能够完成传感采集、执行控制和状态显示等实验。 3.5 须提供Hi3863相关驱动源码、联网源码、传感器采集源码、执行器控制源码、云平台接入源码和综合项目源码。 3.6 须支持鸿蒙智能门锁、鸿蒙智能家居、鸿蒙环境监测、鸿蒙设备联动等项目化教学案例。 四、基础控制单元 4.1 须支持STM32系列MCU或同等级单片机控制模块，支持标准库/HAL库开发。 4.2 须支持CC2530或同等级ZigBee SoC模块，能够完成ZigBee协调器、路由器、终端节点教学实验。 4.3 可支持Arduino或同等级开源控制模块，用于图形化编程、快速原型开发和创客类课程。 4.4 基础控制单元须支持程序下载、串口调试、复位、供电保护和二次开发。 五、无线通信单元 5.1 须支持ZigBee无线通信模块，支持点播、组播、广播、自动组网和网络自愈功能。 5.2 须支持WiFi无线通信模块，支持Station、SoftAP或同等级联网模式，支持传感数据上传云平台。 5.3 须支持BLE/蓝牙通信模块，支持蓝牙透传、设备发现、低功耗通信或Mesh组网教学扩展。 5.4 须支持LoRa通信模块，支持点对点、一对多、低功耗、远距离通信实验。 5.5 须支持NB-IoT或4G蜂窝物联网通信模块中的至少一种，支持数据上报、心跳包、远程配置和断线重连实验。 5.6 支持MQTT、HTTP/HTTPS、CoAP、Modbus RTU/TCP、TCP/UDP等协议教学。 5.7 预留5G RedCap或同等级低功耗蜂窝物联网通信教学拓展接口，便于后续开展新一代蜂窝物联网课程升级。 六、RFID与识别单元 6.1 须支持RFID/NFC识别教学，至少包含13.56MHz高频读写应用，并支持低频、超高频或有源RFID等行业识别模块拓展。 6.2 高频模块应支持卡片识别、数据读写、权限校验等应用；超高频拓展应支持仓储、物流、资产盘点等教学场景。 6.3 须支持智能门禁、智慧仓储、智慧物流、资产管理等RFID项目案例。 6.4 须提供识别模块源码、DEMO例程、实验指导书和业务流程说明。 七、传感器单元 7.1 环境类传感器不少于温湿度、光照、烟雾/气体、火焰、PM2.5、二氧化碳等。 7.2 农业类传感器不少于土壤湿度、土壤pH、电导率、雨滴、光照等。 7.3 安防类传感器不少于人体红外、门磁/霍尔、红外对射、超声波测距等。 7.4 扩展类传感器可包含三轴加速度、重量、红外测温、气体压力等。 7.5 传感器应支持数字量、模拟量、I2C、UART、RS485/Modbus等多种教学接口。 八、执行器单元 8.1 执行器不少于继电器、舵机、步进电机、风扇、水泵、灯光、窗帘执行器、蜂鸣器等。 8.2 支持手动控制、自动控制、阈值联动、远程控制和场景模式控制。 8.3 执行器模块须提供状态指示、接线说明和安全保护说明。 8.4 支持智能家居、智慧农业、智能门锁、智能安防等项目中的执行联动。 九、云平台接入与教学资源 9.1 实验箱须可接入新南云AIoT教学云平台，实现设备管理、数据采集、远程控制、报警记录和数据可视化。 9.2 须提供不少于80个基础实验案例和不少于20个综合项目案例。 9.3 须提供实验指导书、教学PPT、实验视频、源码工程、接线说明、平台操作手册和验收样例。 9.4 案例须覆盖常规教学案例与开创性教学案例，常规案例用于基础课程和实训考核，开创性案例用于鸿蒙、AIoT、数字孪生和创新项目训练。 十、验收与交付要求 10.1 交付时须提供设备清单、模块清单、配套线材、电源适配器、软件安装包、源码工程和教学资源目录。 10.2 须提供现场安装调试和教师培训服务，完成基础实验、鸿蒙实验、云平台联动和综合案例演示。 10.3 技术参数中涉及的模块、接口、案例和软件功能须可通过实物演示、工程运行截图或平台操作记录进行验收。 | 套 | 25 |  |  | 核心设备；含Hi3863鸿蒙开发单元、电源适配器、USB连接线及配套教学资源
2 | 新南云AIoT教学云平台 | 一、平台定位 1.1 平台用于物联网实训设备接入、实验教学管理、数据展示、远程控制和过程性评价。 二、设备接入 2.1 支持实验箱、Hi3863节点、STM32节点、ZigBee节点、LoRa/NB-IoT/4G节点、网关、传感器和执行器接入。 2.2 支持MQTT、HTTP/HTTPS、CoAP、WebSocket、Modbus RTU/TCP、TCP/UDP等协议或接口。 三、硬件在线仿真 3.1 平台须支持硬件在线仿真教学，覆盖STM32、ESP32、Hi3863等常用物联网开发板或芯片平台。 3.2 支持通过浏览器完成虚拟器件选择、模块拖拽、引脚连线、接线校验和运行结果展示，能够模拟传感器、执行器、显示模块、通信模块等典型外设连接关系。 3.3 支持STM32在线仿真，包含GPIO、UART、I2C、SPI、ADC、PWM、定时器、中断、OLED/数码管显示、传感器采集和执行器控制等基础实验。 3.4 支持ESP32在线仿真，包含WiFi联网、BLE通信、MQTT数据上报、HTTP接口调用、传感器采集、继电器/舵机/灯光控制和串口调试等实验。 3.5 支持Hi3863在线仿真，包含OpenHarmony轻量设备开发、GPIO/UART/I2C/SPI/PWM等外设调用、WiFi配网、设备状态上报、云端远程控制和鸿蒙智能家居/门锁逻辑演示。 3.6 在线仿真环境应支持代码编辑、示例工程加载、编译或语法检查、运行日志、串口监视、变量/状态观察、错误提示和实验结果保存。 3.7 在线仿真结果应能与AIoT教学云平台联动，支持虚拟设备接入、虚拟数据上报、远程控制指令下发、规则联动、报警记录和实验报告留痕。 3.8 支持教师创建仿真实验任务、配置标准接线图、设置考核步骤、查看学生运行记录，并支持真实设备与虚拟设备混合教学。 四、教学管理 4.1 支持管理员、教师、学生角色，支持实验任务、资源管理、报告提交、在线批阅、评分、批注和成果上传。 4.2 支持实时数据、历史数据、设备状态、报警记录、趋势曲线、数据大屏、规则联动和过程性评价报表。 五、资源要求 5.1 内置鸿蒙、物联网、AIoT相关标准实验案例不少于80个，综合项目不少于20个。 | 套 | 1 |  |  | 教学管理、设备接入与数据可视化平台
3 | 物联网基础实训套件 | 一、基础控制 1.1 包含STM32系列开发板或同等级核心板，提供JTAG/SWD调试接口，支持标准库、HAL库和外设例程。 二、传感执行 2.1 传感器不少于温湿度、光照、气压、人体红外、烟雾/气体、土壤湿度、超声波等模块。 2.2 执行器不少于继电器、步进电机、舵机、风扇、LED灯光、水泵等模块。 三、通信识别 3.1 通信识别不少于ZigBee、RFID/NFC模块，支持串口通信、数据采集和云端上传案例。 3.2 支持RS485/Modbus、4-20mA、0-5V或0-10V等工业接口扩展。 | 套 | 12 |  |  | 分组基础实验；与实验箱联动使用
4 | 鸿蒙Hi3863智能门锁/智能家居扩展套装 | 一、核心控制 1.1 以Hi3863鸿蒙物联网开发模块为核心，支持OpenHarmony轻量设备开发和DevEco Studio工程。 二、智能门锁 2.1 支持电磁锁、门磁、指纹、密码键盘、NFC、OLED、蜂鸣器报警等模块。 三、智能家居 3.1 支持灯光、窗帘、烟雾/气体检测、人体红外、温湿度、风扇/空调模拟和远程开关控制。 四、平台联动 4.1 支持WiFi/BLE配网、状态上报、平台远程控制、阈值报警、联动控制和日志记录。 | 套 | 12 |  |  | 鸿蒙差异化扩展；用于智能门锁/智能家居项目
5 | 智慧农业实训套装 | 一、数据采集 1.1 支持土壤温湿度、土壤pH、氮磷钾、雨滴、光照、环境温湿度等农业数据采集。 二、执行控制 2.1 支持水泵、电磁阀、风扇、补光灯、喷雾器等执行设备控制。 三、平台联动 3.1 支持手动模式、自动模式、阈值联动、远程控制和本地应急控制。 3.2 支持数据曲线、历史数据、报警记录、远程控制、参数阈值设置和云平台展示。 | 套 | 12 |  |  | 智慧农业场景化实训；含采集、控制、平台联动
6 | 智慧养殖管理平台实训案例 | 一、业务功能 1.1 支持养殖场首页、种猪管理、猪舍管理、养殖数据、实时监测、出栏预测、员工管理和角色管理。 二、数据接入 2.1 支持温湿度、二氧化碳、光照、PM、设备状态等数据接入。 三、可视化 3.1 支持趋势图、统计图、数据大屏、猪舍切换、重点指标展示和异常状态提示。 四、教学应用 4.1 用于行业应用综合实训、数据可视化实训、系统集成实训和项目答辩展示。 | 套 | 1 |  |  | 综合行业应用案例；用于数据可视化和项目答辩
7 | 课程教学案例资源包 | 一、常规课程教学案例 1. 基础传感采集：温湿度、光照、人体红外、烟雾/气体、火焰、土壤湿度、超声波、重量、pH、电导率、二氧化碳等采集、标定、滤波和阈值报警。 2. 基础执行控制：继电器、舵机、步进电机、风扇、水泵、灯光、窗帘、喷雾器、蜂鸣器等手动控制、定时控制、PWM控制和状态反馈。 3. STM32接口开发：GPIO、UART、I2C、SPI、ADC、PWM、定时器、中断、RS485/Modbus RTU、4-20mA采集等基础接口实验。 4. ZigBee无线传感网：协调器、路由器、终端节点配置，节点入网/退网、传感数据透传、组播/广播、网络自愈和数据上云。 5. LoRa远距离通信：点对点、一对多、低功耗、定点发送、AT指令配置、农业大棚远距数据采集和远程报警。 6. NB-IoT/4G蜂窝通信：设备注册、心跳包、传感数据上报、远程参数配置、断线重连和云端历史数据查询。 7. RFID/NFC识别：低频、高频、超高频、有源RFID、NFC读写，完成门禁、仓储入库、资产盘点和物流追踪。 8. 智能家居：灯光、窗帘、烟感、人体红外、门磁、风扇、智能门锁联动，支持手机端/Web端远程控制和场景模式切换。 9. 智慧农业：土壤湿度监测、自动灌溉、水肥控制、补光、通风、雨滴检测、异常报警和历史曲线展示。 10. 智慧养殖：猪舍温湿度、二氧化碳、光照、PM数据采集，猪舍切换、异常报警、养殖数据统计和出栏预测展示。 11. 智能安防：人体红外、门磁、烟感、火焰、摄像头、蜂鸣器、灯光联动，支持布防/撤防、报警记录和远程通知。 12. 云平台接入：MQTT主题设计、HTTP接口调用、WebSocket订阅、设备控制、报警推送和实验报告提交。 13. 数据可视化大屏：仪表盘、折线图、柱状图、数据卡片、地图/位置点、视频窗口和项目汇报大屏配置。 14. 智能小车：红外避障、红外巡线、电磁巡线、红绿灯识别/模拟、云端遥控、路径状态显示和二次开发。 15. 工业采集与协议转换：RS485传感器、Modbus设备、模拟量输入、开关量输入输出、边缘网关协议转换和现场设备监控。 二、开创性课程教学案例 1. Hi3863鸿蒙分布式智能门锁：基于Hi3863/OpenHarmony完成门锁控制、NFC/密码/指纹触发、门磁状态、OLED显示、报警联动、云端授权和日志追踪。 2. Hi3863鸿蒙智能家居多端协同：通过DevEco Studio完成鸿蒙设备配网、状态同步、远程控制、设备联动和多端界面展示。 3. Matter/生态互联拓展：预留Matter或同类IP化智能家居协议兼容实验，完成跨品牌/跨平台智能灯、门锁、传感器统一控制逻辑设计。 4. AI视觉边缘识别：支持接入摄像头或视频源，在边缘网关或本地计算节点完成图像采集、人脸/目标/异常状态识别，识别结果上云并触发报警联动。 5. AIoT智能巡检：可结合智能小车、摄像头、环境传感器和云平台，实现巡检路线、异常检测、拍照取证、告警记录和远程控制。 6. 设备预测性维护：采集电机、风扇、温度、电流、振动或运行时长数据，建立故障阈值、趋势分析和设备健康状态评价。 7. 数字孪生大屏：构建实训室、智慧农业、智慧养殖或智能家居数字孪生看板，实时映射设备状态、环境数据、报警事件和控制指令。 8. UWB/北斗定位：支持人员、资产、小车或设备定位拓展，完成定位数据接入、轨迹显示、电子围栏和异常离线报警。 9. 5G RedCap/蜂窝物联网拓展：预留5G RedCap或同等级低功耗蜂窝物联网通信教学接口，完成低时延、广覆盖场景数据上报方案设计。 10. 低代码规则引擎：通过规则链配置完成“采集-判断-联动-报警-记录-推送”闭环，不依赖硬编码完成复杂场景控制。 11. AI助教与实验诊断：支持实验步骤提示、接线错误排查、代码错误解释、设备故障问答和教师审核记录，形成AI助学而非AI代学闭环。 12. 能耗与双碳监测：采集用电、电流、照明、空调模拟、设备运行状态等数据，完成能耗统计、节能策略、碳排估算和节能竞赛。 13. 智慧校园微场景：实现教室环境监测、门禁考勤、设备借还、资产定位、能耗管理和安全报警的一体化校园IoT项目。 14. 数据安全与设备认证：完成设备身份认证、HTTPS/TLS通信、权限分级、日志审计、数据备份和异常访问告警。 15. 虚实结合仿真：支持虚拟传感器、随机/定值数据、错误连线提示、仿真网关和真实设备混合接入，用于课前预习和考核复盘。 16. 农业/养殖AI预警：基于温湿度、二氧化碳、光照、PM、土壤数据等多源数据，实现环境异常预警、趋势判断和联动策略优化。 三、交付要求 1. 每类案例须提供源码、实验指导书、PPT或讲义、平台配置截图、接线图、运行截图或演示视频。 2. 案例须能在新南云鸿蒙物联网实验箱、AIoT教学云平台及配套网关/模块上完成演示或教学复现。 | 套 | 1 |  |  | 常规案例与开创性案例合并为一项；配套交付