## 招标技术参数表
序号 | 货物名称 | 规格（技术参数） | 单位 | 数量 | 单价 | 总价 | 备注
1 | 鸿蒙物联网实验箱 | 一、产品描述 1.1 鸿蒙物联网实验箱面向物联网应用技术专业，边缘网关和AIoT综合实训课程。 1.2 每套实验箱由通用实验平台本体、9个平台标配模块、电源适配器、USB连接线、配套线材和标配教学资源组成，作为一个整体产品配置。 1.3 平台包含模块覆盖嵌入式控制、鸿蒙开发、ZigBee无线传感网、中心网关多协议接入、环境采集、光照采集、开关量输出和本地触控可视化等实验。 二、产品功能 2.1 实验箱采用便携式一体化结构，支持模块化快接、层叠互联和免跳线实验教学。 2.2 平台具备9个同构通用模块接口位，各接口位电气接口、供电触点和通信触点保持一致，学生可将任意平台模块放置到任意接口位使用。 2.3 表内平台模块序号仅用于说明产品构成和课程组织，不代表固定硬件绑定关系。 2.4 实验箱结构规格约420mm×325mm×150mm±10mm，适合桌面教学、分组实训、设备收纳及实训室集中管理。 2.5 支持DC 12V直流输入，随机配备不低于12V/3A电源适配器；内部具备稳压、过流、短路等保护措施。 2.6 上游数据接口采用USB Type-C接口，连接PC后可自动枚举不少于9个串口；各串口通道支持开启或关闭控制。 2.7 平台提供电源状态、串口状态或模块运行状态指示，便于课堂调试和运行观察。 三、产品配置 3.1 STM32微控制器控制模块：采用STM32G0系列或同等级32位ARM Cortex-M0处理器，主频不低于64MHz；支持GPIO、UART、I2C、SPI、ADC、PWM、定时器、中断等基础外设实验；支持平台内部程序下载和串口调试；提供复位、BOOT配置或同等级调试配置。模块接口说明：提供平台统一快接触点接口，用于供电、程序下载、串口调试、数据通信或IO拓展；采用定位快接与层叠互联结构，模块就位后完成供电与信号连接，支持免跳线实验教学。 3.2 鸿蒙物联网模块：采用上海海思芯片/模组，支持OpenHarmony轻量设备开发，支持DevEco Studio工程开发、编译、烧录和运行；支持WiFi配网、设备上云、云端远程控制、GPIO/UART/I2C/SPI/PWM/ADC等外设调用；提供鸿蒙智能家居、环境监测、设备联动等例程。模块接口说明：提供平台统一快接触点接口，用于供电、程序下载、串口调试、数据通信或IO拓展；采用定位快接与层叠互联结构，模块就位后完成供电与信号连接，支持免跳线实验教学。 3.3 ZigBee网关模块：采用同等级ZigBee SoC芯片，支持2.4GHz IEEE 802.15.4无线通信，支持协调器功能；支持点播、组播、广播、自动组网及网络自愈；UART串口速率支持9600bps、19200bps、38400bps、115200bps等配置；支持传感节点数据汇聚、网关透传和本地串口调试。模块接口说明：提供平台统一快接触点接口，用于供电、程序下载、串口调试、数据通信或IO拓展；采用定位快接与层叠互联结构，模块就位后完成供电与信号连接，支持免跳线实验教学。 3.4 ZigBee节点模块：采用同等级ZigBee SoC芯片，支持路由器或终端节点功能；支持节点入网、退网、地址分配、数据透传、低功耗节点实验、传感数据周期上报和异常触发上报；可与标配传感模块组合完成无线采集实验。模块接口说明：提供平台统一快接触点接口，用于供电、程序下载、串口调试、数据通信或IO拓展；采用定位快接与层叠互联结构，模块就位后完成供电与信号连接，支持免跳线实验教学。 3.5 中心网关核心计算模块：作为平台内置网关计算单元，采用四核64位ARM Cortex-A72或同等级处理器，主频不低于1.5GHz；内存不低于4GB LPDDR4，存储不低于32GB高速存储；支持千兆以太网、2.4GHz/5GHz双频WiFi、Bluetooth 5.0/BLE或同等级近场通信；接口不少于2路USB3.0、2路USB2.0、1路HDMI或DSI显示接口、1组40Pin GPIO或同等级拓展接口；支持Linux或同等级嵌入式系统环境，支持Python、C/C++、Node-RED或同等级边缘应用开发；支持Modbus RTU、Modbus TCP、MQTT、HTTP/HTTPS、TCP/UDP、WebSocket等协议，支持通过ZigBee、LoRa等通信单元进行节点汇聚；支持设备注册、数据采集、协议转换、主题映射、数据缓存、断点续传、异常重连、本地规则联动和云平台接入。模块接口说明：提供平台统一快接触点接口，用于供电、程序下载、串口调试、数据通信或IO拓展；采用定位快接与层叠互联结构，模块就位后完成供电与信号连接，支持免跳线实验教学。 3.6 空气温湿度传感器模块：采用同等级数字温湿度传感器；温度检测范围0-50°C，精度可达±0.5°C；湿度检测范围20%RH-95%RH，精度可达±2%RH；支持电容型湿度传感实验、湿度值脉冲信号输出，输出形式为数字量；支持温湿度采集、阈值报警和平台数据上报实验。模块接口说明：提供平台统一快接触点接口，用于供电、程序下载、串口调试、数据通信或IO拓展；采用定位快接与层叠互联结构，模块就位后完成供电与信号连接，支持免跳线实验教学。 3.7 光照度传感器模块：采用数字光照传感器或同等级模拟型传感器；光照度检测范围0-65535lx；支持数字量数据读取，可支持模拟量或阈值开关量拓展；支持照度曲线、阈值判断和补光联动实验。模块接口说明：提供平台统一快接触点接口，用于供电、程序下载、串口调试、数据通信或IO拓展；采用定位快接与层叠互联结构，模块就位后完成供电与信号连接，支持免跳线实验教学。 3.8 双路继电器执行器模块：采用5V控制继电器，实现双路开关量输出控制；继电器触点规格不低于3A/200VAC或3A/30VDC；提供NO、COM、NC输出端和双路状态指示灯，支持安全低压教学负载联动实验。模块接口说明：提供平台统一快接触点接口，用于供电、程序下载、串口调试、数据通信或IO拓展；采用定位快接与层叠互联结构，模块就位后完成供电与信号连接，支持免跳线实验教学。 3.9 显示单元模块：配套不低于7英寸电容触摸显示屏，分辨率不低于1024×600，支持多点触控；亮度不低于300cd/m²或满足室内教学观察；接口支持HDMI/DSI显示及USB/I2C触控或同等级连接方式；可与中心网关核心计算模块组成本地交互终端，支持设备状态、传感数据、协议调试、MQTT主题、Modbus寄存器、ZigBee/LoRa节点状态、规则联动结果和边缘日志展示；支持桌面放置或嵌入式安装结构。模块接口说明：提供平台统一快接触点接口，用于供电、程序下载、串口调试、数据通信或IO拓展；采用定位快接与层叠互联结构，模块就位后完成供电与信号连接，支持免跳线实验教学。 四、产品能力 4.1 支持STM32外设实验、鸿蒙联网实验、ZigBee组网实验、中心网关协议接入实验、温湿度/光照采集实验、继电器控制实验和七寸触控本地看板实验。 4.2 支持“采集-通信-平台-控制”闭环：传感器采集数据，经STM32或鸿蒙芯片处理，通过ZigBee或中心网关上传平台，并通过继电器完成执行联动。 4.3 支持平台标配模块在不同接口位完成供电、通信或调试，满足灵活摆放和分组实训使用。 4.4 支持Modbus TCP/RTU、MQTT、ZigBee节点汇聚、本地触控配置、云平台数据可视化和真实设备/虚拟设备混合教学。 | 套 | 1 |  |  | 每套含平台本体、实验模块及内置多协议中心网关组件
2 | 主控开发包 | 一、模块配置 1.1 STM32扩展控制模块：采用STM32G0系列或同等级32位ARM Cortex-M0处理器，主频不低于64MHz；提供Flash、SRAM、定时器、ADC、UART、I2C、SPI、PWM等资源；支持多控制器协同、复杂外设驱动、分布式采集、串口调试、程序下载和分组项目开发。 1.2 鸿蒙扩展模块：采用同等级鸿蒙物联网芯片，支持OpenHarmony轻量设备开发和DevEco Studio工程；支持WiFi配网、GPIO、UART、I2C、SPI、PWM、ADC等外设调用；用于鸿蒙多节点协同、云端控制、设备联动和鸿蒙生态创新项目。 1.3 ZigBee单片机模块：采用同等级ZigBee SoC芯片，具备8051内核、256KB Flash、8KB RAM及2.4GHz无线收发能力；支持ZigBee协议栈学习、节点固件开发、协调器/路由器/终端角色训练和串口透传实验。 1.4 单片机接口拓展板：提供多路电源、IO、串口、调试及外设引出接口；支持3.3V/5V/GND、GPIO、UART、I2C、SPI、ADC、PWM等教学接线；用于接口测量、外设拓展、故障排查和二次开发实验。 | 套 | 1 |  |  | 主控与接口拓展；与传感器包合计14种模块
3 | 通信开发包 | 一、模块配置 1.1 WiFi通信模块：支持2.4GHz 802.11 b/g/n无线标准，支持AP、STA或AP+STA工作模式；支持WEP、WPA-PSK、WPA2-PSK等安全模式；支持串口转无线TCP/UDP通信、AT指令配置、快速联网配置、MQTT/HTTP数据上报、远程控制和断线重连实验。 1.2 ZigBee节点扩展模块：采用同等级ZigBee SoC芯片，支持2.4GHz IEEE 802.15.4通信；支持协调器、路由器、终端角色配置；支持点播、组播、广播、自动组网、网络自愈、低功耗终端和多节点数据汇聚。 1.3 4G通信模块：支持移动、联通、电信4G网络接入，支持标准SIM/物联网卡；串口波特率支持多档配置；支持TCP、UDP、HTTP、MQTT、心跳包、注册包、网络透传、断线重连、远程参数配置和远程数据上报。 1.4 蓝牙通信模块：支持BLE通信，支持透传、设备发现、主从切换、低功耗广播、近距离移动终端交互和串口AT配置；可用于手机端调试、近场控制和低功耗通信实验。 1.5 LoRa通信模块：支持远距离低功耗通信，支持点对点、一对多、定点发送、参数配置、低功耗模式和串口透传；用于农业园区、仓储园区、校园远距采集等实验。 1.6 NB-IoT或Cat.1通信模块：支持低功耗蜂窝物联网数据上报、远程参数配置、心跳包、注册包、断线重连和广域覆盖场景；支持与云平台进行数据上报和指令下发。 | 套 | 1 |  |  | 含WiFi、ZigBee、4G、蓝牙、LoRa、NB-IoT/Cat.1通信扩展
4 | 传感器开发包 | 一、模块配置 1.1 霍尔传感器模块：采用同等级霍尔磁感应器件，支持磁场检测、门磁状态检测、位置触发和计数实验；支持灵敏度调节和信号输出指示，输出形式为开关量或数字量。 1.2 人体红外传感器模块：采用PIR或同等级人体红外感应器件，感应距离可达0-5m；支持人体移动检测、人员进入触发、安防布防/撤防和灯光联动实验，输出形式支持数字量。 1.3 气体传感器模块：采用MQ系列或同等级气敏元件，支持烟雾、可燃气体或空气质量异常检测；检测浓度范围可覆盖300-10000ppm；支持模拟量/数字量输出、灵敏度调节和阈值报警。 1.4 红外对射传感器模块：采用红外发射与接收对射结构，支持遮挡判断、通过计数、门禁/安防触发和平台报警联动；具备信号输出指示，输出形式为开关量或数字量。 1.5 重量传感器模块：采用应变片式称重结构，配套同等级高精度A/D转换芯片；支持最大5kg称重测试、称重采集、去皮、标定、阈值判断和平台数据上报。 1.6 火焰传感器模块：支持760nm-1100nm或同等级波段火焰检测，探测角度可达约60°；支持灵敏度调节、开关量输出、状态指示和安全预警实验。 1.7 PM2.5传感器模块：采用光学灰尘检测或同等级颗粒物检测方案，支持颗粒物浓度采集、环境质量监测、趋势展示和报警联动实验；输出形式支持模拟量或数字化采集。 1.8 土壤湿度传感器模块：采用叉形探针或同等级土壤含水率采集结构，支持0-100%RH湿度范围、模拟量/开关量输出、自动灌溉阈值判断和智慧农业实验。 1.9 超声波传感器模块：采用同等级超声波测距器件，测距范围可覆盖2cm-4m；支持Trig/Echo测距、避障、液位模拟、位置检测和距离阈值联动实验。 1.10 二氧化碳传感器模块：支持CO2浓度采集，测量范围可覆盖0-10000ppm；支持UART或同等级数据输出，支持通风联动、室内环境监测和历史曲线展示实验。 | 套 | 1 |  |  | 10种传感器扩展模块
5 | RFID识别开发包 | 一、模块配置 1.1 HF高频识别模块：工作频率13.56MHz，支持MIFARE或同等级协议卡片读写；支持SPI、I2C、UART或同等级通信接口；适用于门禁、考勤、卡片读写、权限验证和消费模拟实验。 1.2 UHF超高频识别模块：支持900MHz频段或同等级超高频RFID应用，支持远距离标签识别、批量读取、资产盘点、仓储物流和标签信号强度观察实验。 1.3 NFC读卡器模块：支持ISO14443A/B、ISO15693、ISO18092或同等级近场协议；支持M1卡、NTAG标签、城市卡/校园卡类标签识别；支持近场卡片识别、标签读取、权限校验和移动终端交互拓展实验。 1.4 条码/二维码识别模块：支持通用一维码、二维码采集，分辨率不低于640×480或同等级识别能力；支持资产编码、仓储出入库、实验设备编号、扫码登记和数据追踪实验。 | 套 | 1 |  |  | RFID/NFC/条码识别扩展
6 | 执行器开发包 | 一、模块配置 1.1 舵机执行器模块：采用不少于单路舵机控制器及配套舵机；支持PWM信号控制，转动角度支持0-180°或0-360°配置；舵机工作扭矩不低于1.6kg/cm，转动速度可达0.12-0.13秒/60°；支持摆臂控制、角度控制、门锁动作模拟和机械动作联动实验。 1.2 风扇执行器模块：提供1路直流风扇，支持单片机控制和外接电路控制；工作电流约0.09-0.25A，转速可达约2000RPM；支持开关控制、PWM调速、温湿度阈值联动和平台远程控制。 1.3 步进电机模块：采用四相五线或同等级步进电机，配套ULN2003或同等级驱动电路；支持步进角度控制、方向控制、速度控制、定位动作和机械执行实验。 1.4 LED灯光节点：提供LED照明或RGB灯光资源，支持开关控制、亮度调节、PWM调光、场景照明、报警指示和规则联动实验。 1.5 水泵节点：提供低压直流水泵，支持远程启停、定时控制、阈值联动和安全低压教学负载控制；用于灌溉、水循环、液位模拟和智慧农业实验。 1.6 喷雾器节点：采用压电雾化或同等级雾化结构，支持雾化控制、环境调节、农业喷雾、定时联动和湿度策略控制实验。 1.7 窗帘执行器模块：采用电机驱动滑轨或同等级模拟结构，支持开合控制、光照联动、限位检测、手动/自动模式切换和智能家居场景实验。 | 套 | 1 |  |  | 含舵机及执行器场景应用扩展
7 | AIoT教学云平台 | 一、平台架构 1.1 平台采用B/S架构或同等级云平台架构，支持浏览器访问，适用于实训室集中部署、教师教学管理和学生在线实验。 1.2 支持管理员、教师、学生等角色权限，支持班级、课程、实验任务、设备、资源、成绩和报告统一管理。 1.3 支持多项目空间管理，可按课程、班级、设备类型或实训项目组织数据。 二、设备接入与协议 2.1 支持鸿蒙物联网实验平台、中心网关核心计算模块、七寸触控终端、各类开发包、鸿蒙节点、STM32节点、ZigBee网关、WiFi节点、4G节点、传感器和执行器接入。 2.2 支持MQTT、HTTP/HTTPS、WebSocket、CoAP、TCP/UDP、Modbus RTU/TCP等协议或接口。 2.3 支持设备建模、产品分类、设备密钥、在线/离线状态、属性上报、事件上报、命令下发和设备日志查询。 2.4 支持真实设备与虚拟设备统一接入，便于课前预习、课中教学和课后复盘。 三、数据采集与可视化 3.1 支持实时数据、历史数据、报警记录、控制记录、设备运行状态、实验过程记录和学生操作记录查询。 3.2 支持折线图、柱状图、仪表盘、数据卡片、设备列表、报警列表和项目大屏配置。 3.3 支持按设备、班级、学生、实验任务、时间范围筛选数据，支持数据导出或实验报告引用。 3.4 支持规则联动配置，可完成“数据采集-阈值判断-控制下发-报警记录-消息提示”的闭环。 四、硬件在线仿真 4.1 支持STM32、WiFi/蓝牙双模MCU、鸿蒙物联网芯片等常用物联网开发板或芯片平台的硬件在线仿真。 4.2 支持浏览器内完成虚拟器件选择、模块拖拽、引脚连线、接线校验、可视化代码编辑、示例工程加载和运行结果展示。 4.3 支持运行日志、串口监视、变量/状态观察、错误提示、实验结果保存和教师端过程查看。 4.4 仿真结果能接入平台，支持虚拟数据上报、远程控制指令下发、规则联动、报警记录和真实设备/虚拟设备混合教学。 五、教学管理与评价 5.1 支持实验任务发布、实验步骤配置、参考答案或任务节点配置、学生报告提交、在线批阅、评分和批注。 5.2 支持教师查看学生设备连接状态、代码运行记录、仿真运行结果、数据上报记录和报告提交情况。 5.3 支持过程性评价，能够按出勤、实验完成度、数据记录、报告质量、代码提交或平台操作记录形成评价结果。 5.4 支持资源管理，能够上传或关联实验指导书、源码、PPT、视频、接线图、运行截图和运行样例。 六、平台配套能力 6.1 支持真实设备接入、虚拟设备接入、数据可视化、规则联动、报警记录、教师发布任务、学生提交报告等功能。 6.2 支持STM32仿真实验、WiFi/蓝牙双模MCU联网仿真实验、鸿蒙联网仿真实验和真实/虚拟混合联动实验。 七、AI智能赋能与高级辅助 7.1 支持AI智能助教与7×24小时答疑：提供基于物联网专业知识库训练的AI对话助教，支持学生通过自然语言提问，AI结合平台设备手册和实验指导书给出精准解答。 7.2 支持AI辅助备课与资源一键生成：支持教师通过自然语言指令，一键生成实验指导书草案、测试用例、PPT大纲、课后习题及虚拟设备的仿真运行样例，大幅减轻教师备课与资源开发负担。 7.3 支持主流/开源各模态（LLM,ASR,TTS）AI接入，可以完成目前时代发展前沿的AIOT项目（语音识别，语音合成，机器视觉，意图判断等），并且支持许多开源项目的完整部署，也可以通过对大模型进行量化以达到在本地设备上运行（即边缘AI设备）。 八、接口开发文档 8.1 支持提供标准化的RESTful API开放接口，支持OAuth2.0、JWT、AppKey/AppSecret等主流安全认证与鉴权机制，接口数据交互格式统一采用JSON，满足学生二次开发与数据深度对接需求。 8.2 支持基于OpenAPI（Swagger）等业界规范自动生成接口开发文档，支持接口文档的在线浏览、目录分类检索、参数说明、返回码解释以及版本控制和更新日志记录，确保开发者随时获取最新接口规范。 8.3 支持在接口文档页面内置在线调试工具，支持开发者直接在浏览器界面配置请求头、输入参数、发起请求并实时查看响应报文，支持提供测试沙箱环境或Mock（模拟）数据服务，便于前后端分离开发或学生联调。 8.4 支持根据接口定义自动生成多语言客户端SDK，支持一键生成Java、Python、C/C++、JavaScript、Go等主流编程语言的调用代码及示例工程，大幅降低学生开发者的接入与开发成本。 | 套 | 1 |  |  | 设备接入、在线仿真、教学管理与过程评价
8 | 课程教学包 | 一、MCU开发教学案例 1.1 STM32基础：GPIO输入输出、LED控制、按键采集、UART串口通信、I2C传感器读取、SPI外设通信、ADC采集、PWM输出、定时器与中断验证。 1.2 鸿蒙系统：OpenHarmony工程创建、GPIO控制、WiFi配网、设备状态上传、云端命令下发、智能家居联动与鸿蒙环境监测。 1.3 ZigBee组网：协调器与终端节点配置，节点入网与退网、数据透明传输、组播与广播、网络自愈机制与传感数据聚合。 1.4 中心网关：Modbus TCP设备接入、MQTT主题设计、ZigBee节点数据聚合、协议转换、本地触控看板与云端平台数据可视化。 1.5 采集控制：温湿度采集、光照采集、阈值判定、继电器控制、边缘规则引擎联动与采集-控制完整闭环。 二、通信扩展教学案例 2.1 主控开发：多控制器协同、接口扩展、综合输入输出与鸿蒙多节点协同验证。 2.2 通信开发：WiFi联网配置、4G远程云端接入、LoRa远距采集、BLE近场交互、NB-IoT与Cat.1广域数据上传。 2.3 传感器应用：智能安防、环境监测、智慧农业、智慧仓储与CO₂通风联动。 2.4 RFID识别：高频与NFC门禁、UHF资产盘点、条码与二维码仓储出入库与权限验证。 2.5 执行应用：舵机角度控制、风扇调速、步进控制、灯光调节、水泵灌溉、喷雾控制与窗帘联动。 2.6 规则引擎：通过规则链实现采集、判定、控制、告警、记录与通知的完整闭环。 2.7 虚实结合仿真：虚拟传感器与真实执行器联动、真实传感器与虚拟大屏联动、真实设备与虚拟设备混合考核。 2.8 微生物发酵环境监测：面向生物工程与生物技术专业，围绕发酵过程温度、湿度、CO₂浓度、重量变化等关键参数，构建多参数同步采集、边缘计算网关数据聚合、云端分析展示与执行联动控制的完整教学闭环；涵盖发酵罐恒温控制、恒湿控制、通气量调节、补料控制、异常工况告警与生长曲线分析等综合应用验证。 三、资源内容 3.1 提供不少于80个基础实验案例、不少于25个综合项目案例，案例包含源代码、实验指导文档、接线说明文档、平台配置截图素材和运行结果参考示例。 3.2 提供教师培训资料、学生实验任务模板、运行记录样例参考和典型项目答辩参考资料。 | 套 | 1 |  |  | 平台案例与分包扩展案例配套
农业系统
养殖系统
| 微生物发酵环境监测系统 | 一、系统架构与功能 2.1 系统采用分层架构，由发酵模拟单元、传感采集层、边缘网关层和云端平台层组成，各层间通过标准协议通信，便于学生逐层理解与调试。 2.2 发酵模拟单元采用透明罐体模拟结构，内置模拟发酵液腔室，支持温度传导、气体扩散、液位变化等物理过程演示，便于课堂观察与原理讲解。 2.3 传感采集层支持多参数同步采集，包括温度、湿度、CO₂浓度、重量、气体浓度等，采样周期可配置，支持1秒至60分钟可调。 2.4 边缘网关层采用多协议中心网关，支持Modbus RTU/TCP、MQTT、HTTP等协议，具备本地数据缓存、协议转换、规则判定和断网续传功能。 2.5 云端平台层支持设备接入、数据可视化、规则引擎、告警管理、历史数据查询与导出，支持多用户角色权限管理。 2.6 系统支持七寸触控本地看板与云端大屏双模式展示，便于课堂教学演示与学生自主操作。 二、监测参数与控制对象 3.1 温度监测：测量范围0-60℃，精度±0.5℃，支持发酵罐内温度与环境温度双通道采集；支持加热/冷却联动控制，控温精度±1℃。 3.2 湿度监测：测量范围20%RH-95%RH，精度±2%RH；支持喷雾补湿联动控制，控湿精度±5%RH。 3.3 CO₂浓度监测：测量范围0-10000ppm，支持UART数据输出；用于反映微生物代谢活性，支持浓度趋势分析与阈值告警。 3.4 重量监测：采用应变片式称重结构，配套高精度A/D转换，最大称量5kg，精度±1g；用于监测发酵液重量变化与底物消耗速率。 3.5 气体监测：采用MQ系列气敏元件，支持挥发性有机物与异常气体检测，可用于发酵异常工况预警。 3.6 光照监测：测量范围0-65535lx，支持光照强度监测与补光控制，可扩展用于光合微生物发酵实验。 三、执行联动与控制策略 4.1 恒温控制：支持PID恒温控制策略，学生可配置目标温度、P/I/D参数，观察控制效果并对比不同参数下的温度响应曲线。 4.2 恒湿控制：支持阈值式恒湿控制，支持上限/下限双阈值配置，联动喷雾器与通风风扇，学生可观察湿度调节过程。 4.3 通气控制：支持风扇转速PWM调节，模拟发酵罐通风量控制，可与CO₂浓度联动，实现通气量自适应调节。 4.4 搅拌控制：支持步进电机转速与方向控制，模拟发酵液搅拌过程，支持定时搅拌与连续搅拌两种模式。 4.5 补料控制：支持水泵定时定量控制，模拟发酵过程补料操作，支持与重量数据联动实现精准补料。 4.6 告警输出：支持声光告警，当参数越限或设备异常时触发LED指示与继电器输出，可扩展短信/消息推送通知。 四、实验项目与教学内容 5.1 基础验证类：温度传感器标定实验、湿度传感器特性测试、CO₂传感器校准实验、称重模块去皮与标定实验。 5.2 单回路控制类：温度PID控制实验、湿度阈值控制实验、CO₂浓度监测与通风联动实验、重量监测与补料控制实验。 5.3 系统集成类：多参数同步采集实验、ZigBee节点组网与数据汇聚实验、边缘网关协议转换实验、MQTT数据上传与云端接入实验。 5.4 综合应用类：发酵过程多参数联合控制实验、规则引擎配置与联动控制实验、本地触控看板配置与数据展示实验、云端大屏可视化配置实验。 5.5 创新设计类：发酵阶段识别与分段控制设计、异常工况检测与预警算法设计、发酵生长曲线拟合与预测、基于鸿蒙系统的发酵监控应用开发。 五、配套资源 6.1 提供不少于15个基础实验案例、不少于5个综合项目案例，案例包含源代码、实验指导文档、接线说明、平台配置截图素材和运行结果参考示例。 6.2 提供发酵工艺原理课件、传感器标定手册、控制算法参考资料、实验报告模板和项目答辩参考资料。 6.3 提供教师培训资料，包括系统部署指南、常见故障诊断手册、教学实施建议和考核评价标准。 | 套 | 1