## 项目清单
序号 | 货物名称 | 技术参数 | 单位 | 数量 | 单价 | 总价
1 | 嵌入式综合实验箱（嵌入式综合实训设备） | 一、产品功能 1.实验箱采用便携式一体化结构，支持模块化快接、层叠互联和免跳线实验教学。 2.实验箱结构规格约420mm×325mm×150mm±10mm，适合桌面教学、分组实训、设备收纳及实训室集中管理。 3.实验箱能够满足嵌入式技术应用、物联网应用技术等相关专业的单片机开发、传感器应用、通信网络协议传输以及云平台部署等实训课程。 4 .实验箱由1个通用实验平台、9个功能实验平台组成，配有电源适配器、USB连接线、网线等配件。 5 .功能模块至少包含：嵌入式控制、OpenHarmony轻量设备开发、ZigBee无线传感网、中心网关多协议接入、环境采集、光照采集、开关量输出、本地触控可视化等实验。 6.至少包含9个同构通用模块接口位，各接口位电气接口、供电触点和通信触点保持一致，可将任意功能模块放置到任意接口位使用。 7.支持DC 12V直流输入，随机配备不低于12V/3A电源适配器；内部具备稳压、过流、短路等保护措施。 8 .上游数据接口采用USB Type-C接口，连接PC后可自动枚举不少于9个串口；各串口通道支持开启或关闭控制。 9 .提供电源状态、串口状态或模块运行状态指示，便于课堂调试和运行观察。 10 .支持STM32外设实验、OpenHarmony联网实验、ZigBee组网实验、中心网关协议接入实验、温湿度/光照采集实验、继电器控制实验和七寸触控本地看板实验。 11 .支持“采集-通信-平台-控制”闭环：传感器采集数据，经STM32或OpenHarmony芯片处理，通过ZigBee或中心网关上传平台，并通过继电器完成执行联动。 12 .支持平台标配模块在不同接口位完成供电、通信或调试，满足灵活摆放和分组实训使用。 13 .支持Modbus TCP/RTU、MQTT、ZigBee节点汇聚、本地触控配置、云平台数据可视化和真实设备/虚拟设备混合教学。 二、产品配置 1. STM32微控制器控制模块：采用STM32G0系列或同等级32位ARM Cortex-M0处理器，主频不低于64MHz；支持GPIO、UART、I2C、SPI、ADC、PWM、定时器、中断等基础外设实验；支持平台内部程序下载和串口调试；提供复位、BOOT配置或同等级调试配置。模块接口说明：提供平台统一快接触点接口，用于供电、程序下载、串口调试、数据通信或IO拓展；采用定位快接与层叠互联结构，模块就位后完成供电与信号连接，支持免跳线实验教学。 2 .OpenHarmony嵌入式模块：采用上海海思芯片/模组，支持OpenHarmony轻量设备开发，支持DevEco Studio工程开发、编译、烧录和运行；支持WiFi配网、设备上云、云端远程控制、GPIO/UART/I2C/SPI/PWM/ADC等外设调用；提供OpenHarmony智能家居、环境监测、设备联动等例程。模块接口说明：提供平台统一快接触点接口，用于供电、程序下载、串口调试、数据通信或IO拓展；采用定位快接与层叠互联结构，模块就位后完成供电与信号连接，支持免跳线实验教学。 3 .ZigBee网关模块：采用同等级ZigBee SoC芯片，支持2.4GHz IEEE 802.15.4无线通信，支持协调器功能；支持点播、组播、广播、自动组网及网络自愈；UART串口速率支持9600bps、19200bps、38400bps、115200bps等配置；支持传感节点数据汇聚、网关透传和本地串口调试。模块接口说明：提供平台统一快接触点接口，用于供电、程序下载、串口调试、数据通信或IO拓展；采用定位快接与层叠互联结构，模块就位后完成供电与信号连接，支持免跳线实验教学。 4 .ZigBee节点模块：采用同等级ZigBee SoC芯片，支持路由器或终端节点功能；支持节点入网、退网、地址分配、数据透传、低功耗节点实验、传感数据周期上报和异常触发上报；可与标配传感模块组合完成无线采集实验。模块接口说明：提供平台统一快接触点接口，用于供电、程序下载、串口调试、数据通信或IO拓展；采用定位快接与层叠互联结构，模块就位后完成供电与信号连接，支持免跳线实验教学。 5 .中心网关核心计算模块：作为平台内置网关计算单元，采用四核64位ARM Cortex-A72或同等级处理器，主频不低于1.5GHz；内存不低于4GB LPDDR4，存储不低于32GB高速存储；支持千兆以太网、2.4GHz/5GHz双频WiFi、Bluetooth 5.0/BLE或同等级近场通信；接口不少于2路USB3.0、2路USB2.0、1路HDMI或DSI显示接口、1组40Pin GPIO或同等级拓展接口；支持Linux或同等级嵌入式系统环境，支持Python、C/C++、Node-RED或同等级边缘应用开发；支持Modbus RTU、Modbus TCP、MQTT、HTTP/HTTPS、TCP/UDP、WebSocket等协议，支持通过ZigBee、LoRa等通信单元进行节点汇聚；支持设备注册、数据采集、协议转换、主题映射、数据缓存、断点续传、异常重连、本地规则联动和云平台接入。模块接口说明：提供平台统一快接触点接口，用于供电、程序下载、串口调试、数据通信或IO拓展；采用定位快接与层叠互联结构，模块就位后完成供电与信号连接，支持免跳线实验教学。 6. 空气温湿度传感器模块：采用同等级数字温湿度传感器；温度检测范围0-50°C，精度可达±0.5°C；湿度检测范围20%RH-95%RH，精度可达±2%RH；支持电容型湿度传感实验、湿度值脉冲信号输出，输出形式为数字量；支持温湿度采集、阈值报警和平台数据上报实验。模块接口说明：提供平台统一快接触点接口，用于供电、程序下载、串口调试、数据通信或IO拓展；采用定位快接与层叠互联结构，模块就位后完成供电与信号连接，支持免跳线实验教学。 7 .光照度传感器模块：采用数字光照传感器或同等级模拟型传感器；光照度检测范围0-65535lx；支持数字量数据读取，可支持模拟量或阈值开关量拓展；支持照度曲线、阈值判断和补光联动实验。模块接口说明：提供平台统一快接触点接口，用于供电、程序下载、串口调试、数据通信或IO拓展；采用定位快接与层叠互联结构，模块就位后完成供电与信号连接，支持免跳线实验教学。 8. 双路继电器执行器模块：采用5V控制继电器，实现双路开关量输出控制；继电器触点规格不低于3A/200VAC或3A/30VDC；提供NO、COM、NC输出端和双路状态指示灯，支持安全低压教学负载联动实验。模块接口说明：提供平台统一快接触点接口，用于供电、程序下载、串口调试、数据通信或IO拓展；采用定位快接与层叠互联结构，模块就位后完成供电与信号连接，支持免跳线实验教学。 9 .显示单元模块：配套不低于7英寸电容触摸显示屏，分辨率不低于1024×600，支持多点触控；亮度不低于300cd/m²或满足室内教学观察；接口支持HDMI/DSI显示及USB/I2C触控或同等级连接方式；可与中心网关核心计算模块组成本地交互终端，支持设备状态、传感数据、协议调试、MQTT主题、Modbus寄存器、ZigBee/LoRa节点状态、规则联动结果和边缘日志展示；支持桌面放置或嵌入式安装结构。模块接口说明：提供平台统一快接触点接口，用于供电、程序下载、串口调试、数据通信或IO拓展；采用定位快接与层叠互联结构，模块就位后完成供电与信号连接，支持免跳线实验教学。 | 套 | 25 | 19200
2 | 主控开发包 | 1 .STM32扩展控制模块：采用STM32G0系列或同等级32位ARM Cortex-M0处理器，主频不低于64MHz；提供Flash、SRAM、定时器、ADC、UART、I2C、SPI、PWM等资源；支持多控制器协同、复杂外设驱动、分布式采集、串口调试、程序下载和分组项目开发。 2 .OpenHarmony扩展模块：采用同等级嵌入式综合芯片，支持OpenHarmony轻量设备开发和DevEco Studio工程；支持WiFi配网、GPIO、UART、I2C、SPI、PWM、ADC等外设调用；用于OpenHarmony多节点协同、云端控制、设备联动和OpenHarmony嵌入式创新项目。 3 .ZigBee单片机模块：采用同等级ZigBee SoC芯片，具备8051内核、256KB Flash、8KB RAM及2.4GHz无线收发能力；支持ZigBee协议栈学习、节点固件开发、协调器/路由器/终端角色训练和串口透传实验。 4 .单片机接口拓展板：提供多路电源、IO、串口、调试及外设引出接口；支持3.3V/5V/GND、GPIO、UART、I2C、SPI、ADC、PWM等教学接线；用于接口测量、外设拓展、故障排查和二次开发实验。 | 套 | 25 | 550
3 | 通信开发包 | 1 .WiFi通信模块：支持2.4GHz 802.11 b/g/n无线标准，支持AP、STA或AP+STA工作模式；支持WEP、WPA-PSK、WPA2-PSK等安全模式；支持串口转无线TCP/UDP通信、AT指令配置、快速联网配置、MQTT/HTTP数据上报、远程控制和断线重连实验。 2. ZigBee节点扩展模块：采用同等级ZigBee SoC芯片，支持2.4GHz IEEE 802.15.4通信；支持协调器、路由器、终端角色配置；支持点播、组播、广播、自动组网、网络自愈、低功耗终端和多节点数据汇聚。 3. 4G通信模块：支持移动、联通、电信4G网络接入，支持标准SIM/物联网卡；串口波特率支持多档配置；支持TCP、UDP、HTTP、MQTT、心跳包、注册包、网络透传、断线重连、远程参数配置和远程数据上报。 4 .蓝牙通信模块：支持BLE通信，支持透传、设备发现、主从切换、低功耗广播、近距离移动终端交互和串口AT配置；可用于手机端调试、近场控制和低功耗通信实验。 5 .LoRa通信模块：支持远距离低功耗通信，支持点对点、一对多、定点发送、参数配置、低功耗模式和串口透传；用于农业园区、仓储园区、校园远距采集等实验。 6. NB-IoT或Cat.1通信模块：支持低功耗蜂窝物联网数据上报、远程参数配置、心跳包、注册包、断线重连和广域覆盖场景；支持与云平台进行数据上报和指令下发。 | 套 | 25 | 650
4 | 传感器开发包 | 1 .霍尔传感器模块：采用同等级霍尔磁感应器件，支持磁场检测、门磁状态检测、位置触发和计数实验；支持灵敏度调节和信号输出指示，输出形式为开关量或数字量。 2 .人体红外传感器模块：采用PIR或同等级人体红外感应器件，感应距离可达0-5m；支持人体移动检测、人员进入触发、安防布防/撤防和灯光联动实验，输出形式支持数字量。 3 .气体传感器模块：采用MQ系列或同等级气敏元件，支持烟雾、可燃气体或空气质量异常检测；检测浓度范围可覆盖300-10000ppm；支持模拟量/数字量输出、灵敏度调节和阈值报警。 4 .红外对射传感器模块：采用红外发射与接收对射结构，支持遮挡判断、通过计数、门禁/安防触发和平台报警联动；具备信号输出指示，输出形式为开关量或数字量。 5 .重量传感器模块：采用应变片式称重结构，配套同等级高精度A/D转换芯片；支持最大5kg称重测试、称重采集、去皮、标定、阈值判断和平台数据上报。 6 .火焰传感器模块：支持760nm-1100nm或同等级波段火焰检测，探测角度可达约60°；支持灵敏度调节、开关量输出、状态指示和安全预警实验。 7 .PM2.5传感器模块：采用光学灰尘检测或同等级颗粒物检测方案，支持颗粒物浓度采集、环境质量监测、趋势展示和报警联动实验；输出形式支持模拟量或数字化采集。 8 .土壤湿度传感器模块：采用叉形探针或同等级土壤含水率采集结构，支持0-100%RH湿度范围、模拟量/开关量输出、自动灌溉阈值判断和智慧农业实验。 9. 超声波传感器模块：采用同等级超声波测距器件，测距范围可覆盖2cm-4m；支持Trig/Echo测距、避障、液位模拟、位置检测和距离阈值联动实验。 10. 二氧化碳传感器模块：支持CO2浓度采集，测量范围可覆盖0-10000ppm；支持UART或同等级数据输出，支持通风联动、室内环境监测和历史曲线展示实验。 | 套 | 25 | 760
5 | RFID识别开发包 | 1. HF高频识别模块：工作频率13.56MHz，支持MIFARE或同等级协议卡片读写；支持SPI、I2C、UART或同等级通信接口；适用于门禁、考勤、卡片读写、权限验证和消费模拟实验。 2 .UHF超高频识别模块：支持900MHz频段或同等级超高频RFID应用，支持远距离标签识别、批量读取、资产盘点、仓储物流和标签信号强度观察实验。 3. NFC读卡器模块：支持ISO14443A/B、ISO15693、ISO18092或同等级近场协议；支持M1卡、NTAG标签、城市卡/校园卡类标签识别；支持近场卡片识别、标签读取、权限校验和移动终端交互拓展实验。 4 .条码/二维码识别模块：支持通用一维码、二维码采集，分辨率不低于640×480或同等级识别能力；支持资产编码、仓储出入库、实验设备编号、扫码登记和数据追踪实验。 | 套 | 25 | 865
6 | 执行器开发包 | 1 .舵机执行器模块：采用不少于单路舵机控制器及配套舵机；支持PWM信号控制，转动角度支持0-180°或0-360°配置；舵机工作扭矩不低于1.6kg/cm，转动速度可达0.12-0.13秒/60°；支持摆臂控制、角度控制、门锁动作模拟和机械动作联动实验。 2 .风扇执行器模块：提供1路直流风扇，支持单片机控制和外接电路控制；工作电流约0.09-0.25A，转速可达约2000RPM；支持开关控制、PWM调速、温湿度阈值联动和平台远程控制。 3. 步进电机模块：采用四相五线或同等级步进电机，配套ULN2003或同等级驱动电路；支持步进角度控制、方向控制、速度控制、定位动作和机械执行实验。 4. LED灯光节点：提供LED照明或RGB灯光资源，支持开关控制、亮度调节、PWM调光、场景照明、报警指示和规则联动实验。 5. 水泵节点：提供低压直流水泵，支持远程启停、定时控制、阈值联动和安全低压教学负载控制；用于灌溉、水循环、液位模拟和智慧农业实验。 6 .喷雾器节点：采用压电雾化或同等级雾化结构，支持雾化控制、环境调节、农业喷雾、定时联动和湿度策略控制实验。 7. 窗帘执行器模块：采用电机驱动滑轨或同等级模拟结构，支持开合控制、光照联动、限位检测、手动/自动模式切换和智能家居场景实验。 | 套 | 25 | 675
7 | 嵌入式智能物联综合实训云平台 | 一、平台架构 1.平台采用B/S架构或同等级云平台架构，支持浏览器访问，适用于实训室集中部署、教师教学管理和学生在线实验。 2.支持管理员、教师、学生等角色权限，支持班级、课程、实验任务、设备、资源、成绩和报告统一管理。 3.支持多项目空间管理，可按课程、班级、设备类型或实训项目组织数据。 二、设备接入与协议 1.支持嵌入式综合实验平台、中心网关核心计算模块、七寸触控终端、各类开发包、OpenHarmony节点、STM32节点、ZigBee网关、WiFi节点、4G节点、传感器和执行器接入。 2.支持MQTT、HTTP/HTTPS、WebSocket、CoAP、TCP/UDP、ModbusRTU/TCP等协议或接口。 3.支持设备建模、产品分类、设备密钥、在线/离线状态、属性上报、事件上报、命令下发和设备日志查询。 4.支持真实设备与虚拟设备统一接入，便于课前预习、课中教学和课后复盘。 三、数据采集与可视化 1.支持实时数据、历史数据、报警记录、控制记录、设备运行状态、实验过程记录和学生操作记录查询。 2.支持折线图、柱状图、仪表盘、数据卡片、设备列表、报警列表和项目大屏配置。 3.支持按设备、班级、学生、实验任务、时间范围筛选数据，支持数据导出或实验报告引用。 4.支持规则联动配置，可完成“数据采集-阈值判断-控制下发-报警记录-消息提示”的闭环。 四、硬件在线仿真 1.支持STM32、WiFi/蓝牙双模MCU、嵌入式综合芯片等常用物联网开发板或芯片平台的硬件在线仿真。 2.支持浏览器内完成虚拟器件选择、模块拖拽、引脚连线、接线校验、可视化代码编辑、示例工程加载和运行结果展示。 3.支持运行日志、串口监视、变量/状态观察、错误提示、实验结果保存和教师端过程查看。 4.仿真结果能接入平台，支持虚拟数据上报、远程控制指令下发、规则联动、报警记录和真实设备/虚拟设备混合教学。 五、教学管理与评价 1.支持实验任务发布、实验步骤配置、参考答案或任务节点配置、学生报告提交、在线批阅、评分和批注。 2.支持教师查看学生设备连接状态、代码运行记录、仿真运行结果、数据上报记录和报告提交情况。 3.支持过程性评价，能够按出勤、实验完成度、数据记录、报告质量、代码提交或平台操作记录形成评价结果。 4.支持资源管理，能够上传或关联实验指导书、源码、PPT、视频、接线图、运行截图和运行样例。 六、后台管理 1.支持真实设备接入、虚拟设备接入、数据可视化、规则联动、报警记录、教师发布任务、学生提交报告等功能。 2.支持STM32仿真实验、WiFi/蓝牙双模MCU联网仿真实验、OpenHarmony联网仿真实验和真实/虚拟混合联动实验。 七、AI智能赋能与高级辅助 1.支持AI智能助教与7×24小时答疑：提供基于物联网专业知识库训练的AI对话助教，支持学生通过自然语言提问，AI结合平台设备手册和实验指导书给出精准解答。 2.支持AI辅助备课与资源一键生成：支持教师通过自然语言指令，一键生成实验指导书草案、测试用例、PPT大纲、课后习题及虚拟设备的仿真运行样例，大幅减轻教师备课与资源开发负担。 3.支持主流/开源各模态（LLM,ASR,TTS）AI接入，可以完成目前时代发展前沿的AIOT项目（语音识别，语音合成，机器视觉，意图判断等），并且支持许多开源项目的完整部署，也可以通过对大模型进行量化以达到在本地设备上运行（即边缘AI设备）。 八、接口开发文档 1.支持提供标准化的RESTfulAPI开放接口，支持OAuth2.0、JWT、AppKey/AppSecret等主流安全认证与鉴权机制，接口数据交互格式统一采用JSON，满足学生二次开发与数据深度对接需求。 2.支持基于OpenAPI（Swagger）等业界规范自动生成接口开发文档，支持接口文档的在线浏览、目录分类检索、参数说明、返回码解释以及版本控制和更新日志记录，确保开发者随时获取最新接口规范。 3.支持在接口文档页面内置在线调试工具，支持开发者直接在浏览器界面配置请求头、输入参数、发起请求并实时查看响应报文，支持提供测试沙箱环境或Mock（模拟）数据服务，便于前后端分离开发或学生联调。 4.支持根据接口定义自动生成多语言客户端SDK，支持一键生成Java、Python、C/C++、JavaScript、Go等主流编程语言的调用代码及示例工程，大幅降低学生开发者的接入与开发成本。 | 套 | 1 | 275000
8 | 嵌入式课程教学实训平台 | 一、课程实训平台 1.支持多种课程资源的上传和导入，包括链接、PDF、视频、富文本图文等格式。 2.具有实训任务管理功能，教师可以创建、编辑和删除实训任务，并上传相应的实训资源。 3.支持管理员、教师、学生三种角色，分别有不同的权限。 4.管理员具有班级、课程、学员管理等功能，可批量添加、生成账号、导出花名册。 5.管理员具备课程资源、实训资源等内容是否上线使用的权限。 6.教师具有课程学习、创建、下载及阅卷等功能。 7.学生具有在线学习、在线编辑前端代码等功能。（响应文件中须提供功能截图并加盖制造商公章） 8.具有数据分析功能，包括资源使用情况、学情分析情况。 9.教师账号支持查看用户学习记录，浏览记录。 10.平台使用Java 8开发，Maven编译构建；采用B/S架构，无需安装其他插件；可基于Windows/Linux系统部署。 11.平台支持Chrome、Firefox、Webkit内核；使用Element-Plus的Vue进行项目开发、Vite编译。 12.具有查看、添加、删除、修改用户信息等系统设置。 13.支持游客访问对外提供界面。 14.支持，课程资源、实训资源分类单独展示。 15.课程模块，支持章节目录创建，课程资源支持按章节上传，课程章节支持上传章节测试题。 二、MCU开发教学案例 1.STM32基础：GPIO输入输出、LED控制、按键采集、UART串口通信、I2C传感器读取、SPI外设通信、ADC采集、PWM输出、定时器与中断验证。 2. OpenHarmony系统：OpenHarmony工程创建、GPIO控制、WiFi配网、设备状态上传、云端命令下发、智能家居联动与OpenHarmony环境监测。 3. ZigBee组网：协调器与终端节点配置，节点入网与退网、数据透明传输、组播与广播、网络自愈机制与传感数据聚合。 4. 中心网关：Modbus TCP设备接入、MQTT主题设计、ZigBee节点数据聚合、协议转换、本地触控看板与云端平台数据可视化。 5. 采集控制：温湿度采集、光照采集、阈值判定、继电器控制、边缘规则引擎联动与采集-控制完整闭环。 三、通信扩展教学案例 1. 主控开发：多控制器协同、接口扩展、综合输入输出与OpenHarmony多节点协同验证。 2. 通信开发：WiFi联网配置、4G远程云端接入、LoRa远距采集、BLE近场交互、NB-IoT与Cat.1广域数据上传。 3. 传感器应用：智能安防、环境监测、智慧农业、智慧仓储与CO₂通风联动。 4. RFID识别：高频与NFC门禁、UHF资产盘点、条码与二维码仓储出入库与权限验证。 5. 执行应用：舵机角度控制、风扇调速、步进控制、灯光调节、水泵灌溉、喷雾控制与窗帘联动。 6. 规则引擎：通过规则链实现采集、判定、控制、告警、记录与通知的完整闭环。 7. 虚实结合仿真：虚拟传感器与真实执行器联动、真实传感器与虚拟大屏联动、真实设备与虚拟设备混合考核。 8. 工业设备状态监测与预测性维护：面向智能制造与嵌入式运维场景，围绕温度、振动、电流、转速、启停状态等关键参数，构建多参数同步采集、边缘网关数据聚合、云端趋势分析、告警联动和维护工单闭环；涵盖设备状态识别、阈值告警、预测性维护策略、停机保护和AIoT运维看板等综合应用验证。 9. 智慧仓储与资产盘点：面向仓储物流与资产管理场景，围绕RFID、NFC、条码/二维码、温湿度、库位状态和环境安全等关键要素，构建识别采集、边缘接入、库存管理、盘点任务、异常告警和报表导出的完整教学闭环；涵盖入库、出库、移库、盘点、追溯和仓储环境联动控制等综合应用验证。 四、资源内容 1. 提供不少于50个基础实验案例、不少于25个综合项目案例，案例包含源代码、实验指导文档、接线说明文档、平台配置截图素材和运行结果参考示例。 2. 提供教师培训资料、学生实验任务模板、运行记录样例参考和典型项目答辩参考资料。 | 套 | 1 | 62500
9 | 工业设备状态监测与预测性维护系统 | 一、系统架构与功能 1.系统采用“设备模拟单元、传感采集层、边缘网关层、云端应用层”分层架构，适用于嵌入式采集、工业通信、边缘分析和云端运维全流程教学。 2.设备模拟单元支持电机、风机、传送带或减速机构等典型工业设备状态模拟，可配置正常运行、过载、空转、堵转、温升异常、振动异常等多种工况。 3.传感采集层支持温度、振动、电流、电压、转速、噪声、开关量状态等多参数同步采集，采样周期可配置，支持秒级采集与事件触发上报。 4.边缘网关层支持ModbusRTU/TCP、MQTT、HTTP、TCP/UDP等协议，具备设备接入、协议转换、数据缓存、断网续传、阈值判定和本地规则联动能力。 5.云端平台层支持设备台账、实时数据、历史曲线、告警管理、运行报表、维护工单和预测性维护模型展示，支持教师演示与学生分组实训。 6.系统支持七寸触控本地看板与云端大屏双模式展示，可完成设备状态、传感曲线、故障告警、维护建议和联动控制结果的可视化呈现。 二、监测参数与控制对象 1.温度监测：支持设备表面温度、环境温度等采集，测量范围可覆盖0-80℃，支持温升趋势分析、阈值告警和散热联动。 2.振动监测：支持三轴振动、峰值、均方根、频率特征等数据采集，用于模拟轴承磨损、设备松动、偏心运行等故障识别实验。 3.电气参数监测：支持电流、电压、功率或启停状态采集，用于分析设备负载变化、异常耗电、堵转风险和运行效率。 4.转速与运行状态监测：支持霍尔、光电或编码器类信号采集，完成转速计算、计数统计、启停记录和异常状态判断。 5.执行对象：支持继电器、风扇、指示灯、声光告警、步进电机或舵机等执行部件，可完成降温、停机、报警和维护提示等联动控制。 三、执行联动与维护策略 1.阈值告警：支持温度、振动、电流、转速等参数上下限配置，参数越限后触发本地告警、平台告警和数据记录。 2.边缘规则联动：支持“采集-判断-控制-记录-展示”的闭环，学生可配置规则链并观察不同策略下的执行效果。 3.预测性维护：支持基于历史数据的趋势分析、异常评分、剩余维护周期提示和维护建议生成，便于开展AIoT运维实验。 4.工单闭环：支持告警确认、故障定位、维护记录、处理结果上传和教师端评价，形成设备运维全过程训练。 四、实验项目与教学内容 1.基础验证类：温度传感器采集、振动传感器读取、电流采集、转速测量、继电器控制和本地看板显示实验。 2.通信接入类：Modbus设备接入、MQTT主题设计、边缘网关协议转换、数据缓存与断网续传实验。 3.系统集成类：多参数同步采集、设备运行状态识别、阈值告警、散热联动、停机保护和云端可视化实验。 4.创新应用类：设备异常检测算法、预测性维护策略设计、维护工单流程设计、基于OpenHarmony的移动运维终端开发。 | 套 | 1 | 22500
10 | 智慧仓储与资产盘点管理系统 | 一、系统架构与功能 1.系统采用“识别终端、传感采集、边缘网关、仓储业务平台”四层架构，面向智慧仓储、资产管理和物流分拣等场景开展综合实训。 2.识别终端支持HF高频RFID、UHF超高频RFID、NFC、条码/二维码等多种识别方式，可完成资产建档、标签绑定、入库、出库、移库、盘点和追溯。 3.传感采集层支持温湿度、光照、烟雾/气体、人体红外、重量、门磁或开关量等数据采集，用于仓储环境监测、库位状态判断和异常事件检测。 4.边缘网关层支持RFID读写器、扫码终端、传感节点和执行器统一接入，支持Modbus、MQTT、HTTP、WebSocket等协议转换与数据上报。 5.仓储业务平台支持资产台账、库位管理、库存统计、盘点任务、出入库记录、异常告警、环境曲线和可视化看板，支持教师布置任务与学生分角色操作。 6.系统支持真实设备与虚拟仓储场景结合，可完成“扫码/RFID识别-库存更新-环境监测-告警联动-报表生成”的闭环教学。 二、识别与监测对象 1.RFID资产识别：支持高频卡片读写、NFC近场识别、UHF远距离批量读取和标签信号强度观察，适用于资产盘点与库位校验实验。 2.条码/二维码识别：支持一维码、二维码采集与资产编码管理，可用于入库登记、出库核验、设备借还和实验耗材追踪。 3.库位与通道状态监测：支持红外对射、人体红外、霍尔门磁、重量等信号采集，用于库位占用、通道通过、门禁开合和货物重量变化判断。 4.仓储环境监测：支持温湿度、光照、烟雾/气体、PM2.5等参数采集，支持环境异常预警和风扇、灯光、声光告警联动。 三、业务流程与联动策略 1.入库流程：支持资产编码生成、标签绑定、扫码/RFID确认、库位分配、库存更新和入库记录查询。 2.出库流程：支持出库申请、身份或权限校验、标签核验、库存扣减、异常拦截和操作日志记录。 3.盘点流程：支持按库区、库位、资产类别或班级任务发起盘点，自动比对应有库存与实盘数据，生成盘盈、盘亏和异常清单。 4.安全联动：支持门禁异常、环境越限、烟雾/气体异常、非法移动、库存低于阈值等事件告警，并联动继电器、灯光、风扇或声光提示。 四、实验项目与教学内容 1.基础验证类：RFID读写实验、NFC识别实验、二维码采集实验、温湿度采集实验、红外对射计数实验和继电器控制实验。 2.业务开发类：资产台账建模、库位编码设计、出入库接口开发、库存统计查询、盘点任务发布和Excel报表导出实验。 3.系统集成类：RFID批量盘点、网关协议转换、MQTT数据上报、规则引擎告警、云端看板配置和真实/虚拟设备混合联动实验。 4.创新应用类：基于OpenHarmony的移动盘点终端、仓储环境智能调控、资产异常移动识别、库位数字孪生可视化和AI辅助盘点报告生成。 | 套 | 1 | 22500
11 | 嵌入式综合实验室文化建设及部分装修改造 | 嵌入式综合实验室文化建设及部分装修改造 | 项 | 1 | 10000
12 | 合计