## 项目清单
序号 | 货物名称 | 技术参数 | 单位 | 数量 | 单价 | 总价
1 | 嵌入式综合实验箱 | 一、产品功能 1.实验箱采用便携式一体化结构，支持模块化快接、层叠互联和免跳线实验教学，面向嵌入式系统开发与畜禽养殖环境智能监测综合实训。 2.实验箱结构规格约420mm×325mm×150mm±10mm，适合桌面教学、4人分组角色协同、设备收纳及实训室集中管理。 3.实验箱能够满足嵌入式技术应用、智能硬件应用等相关专业的STM32实时控制、ESP32无线感知、RT-Thread多任务、RS485/Modbus工业通信、传感器采集、执行联动以及教学云平台联调等实训课程。 4.实验箱由1个通用实验平台、不少于9个功能实验平台组成，配有电源适配器、USB连接线、网线等配件。 5.功能模块至少包含：STM32嵌入式实时控制、ESP32低功耗无线感知、RS485/Modbus工业通信、边缘网关协议接入、环境采集、光照采集、开关量输出、本地触控可视化等实验。 6.至少包含9个同构通用模块接口位，各接口位电气接口、供电触点和通信触点保持一致，可将任意功能模块放置到任意接口位使用。 7.支持DC 12V直流输入，随机配备不低于12V/3A电源适配器；内部具备稳压、过流、短路等保护措施。 8.上游数据接口采用USB Type-C接口，连接PC后可自动枚举不少于9个串口；各串口通道支持开启或关闭控制。 9.提供电源状态、串口状态或模块运行状态指示，便于课堂调试和运行观察。 10.支持STM32外设与RT-Thread任务实验、ESP32 Wi-Fi/BLE感知上报实验、RS485/Modbus设备联调实验、边缘网关协议接入实验、温湿度/光照采集实验、继电器/风机/卷帘联动实验和本地触控看板实验。 11.支持“感知采集—工业通信—实时决策—设备执行—数据反馈”闭环：传感器采集数据，经STM32（可部署RT-Thread）或ESP32处理，通过RS485/Modbus或无线链路完成传输与联动，并经边缘网关/云平台形成状态反馈与告警。 12.支持平台标配模块在不同接口位完成供电、通信或调试，满足灵活摆放和分组实训使用。 13.支持Modbus RTU/TCP、MQTT、本地触控配置、教学云平台数据可视化和真实设备/虚拟设备混合教学。 二、产品配置 1. STM32微控制器控制模块：采用STM32G0系列或同等级32位ARM Cortex-M0/M3/M4处理器，主频不低于64MHz；支持GPIO、UART、I2C、SPI、ADC、PWM、定时器、中断等基础外设实验；支持平台内部程序下载和串口调试；提供复位、BOOT配置或同等级调试配置；支持部署RT-Thread实时操作系统，开展线程调度、设备驱动、线程间通信和复杂环控任务组织实验。模块接口说明：提供平台统一快接触点接口，用于供电、程序下载、串口调试、数据通信或IO拓展；采用定位快接与层叠互联结构，模块就位后完成供电与信号连接，支持免跳线实验教学。 2. ESP32无线感知模块：采用ESP32或同等级双核无线MCU，支持2.4GHz Wi-Fi与BLE低功耗通信；支持低成本、低功耗养殖环境无线感知节点开发；支持温湿度/光照等数据周期上报、事件触发上报、断线重连、串口透传与MQTT/HTTP数据上报实验；支持GPIO/UART/I2C/SPI/ADC/PWM等外设调用。模块接口说明：提供平台统一快接触点接口，用于供电、程序下载、串口调试、数据通信或IO拓展；采用定位快接与层叠互联结构，模块就位后完成供电与信号连接，支持免跳线实验教学。 3. RS485工业通信模块：支持RS485半双工通信与Modbus RTU主/从站配置；串口波特率支持9600bps、19200bps、38400bps、115200bps等；支持设备地址配置、寄存器读写、多节点总线联调、执行机构命令下发与状态回读；可与传感/执行模块组合完成工业总线环控实验。模块接口说明：提供平台统一快接触点接口，用于供电、程序下载、串口调试、数据通信或IO拓展；采用定位快接与层叠互联结构，模块就位后完成供电与信号连接，支持免跳线实验教学。 4. 中心网关核心计算模块：作为平台内置边缘网关计算单元，采用四核64位ARM Cortex-A72或同等级处理器，主频不低于1.5GHz；内存不低于4GB LPDDR4，存储不低于32GB高速存储；支持千兆以太网、2.4GHz/5GHz双频WiFi、Bluetooth 5.0/BLE或同等级近场通信；接口不少于2路USB3.0、2路USB2.0、1路HDMI或DSI显示接口、1组40Pin GPIO或同等级拓展接口；支持Linux或同等级嵌入式系统环境，支持Python、C/C++或同等级边缘应用开发；支持Modbus RTU、Modbus TCP、MQTT、HTTP/HTTPS、TCP/UDP、WebSocket等协议；支持设备注册、数据采集、协议转换、主题映射、数据缓存、断点续传、异常重连、本地规则联动和教学云平台接入。模块接口说明：提供平台统一快接触点接口，用于供电、程序下载、串口调试、数据通信或IO拓展；采用定位快接与层叠互联结构，模块就位后完成供电与信号连接，支持免跳线实验教学。 5. 空气温湿度传感器模块：采用同等级数字温湿度传感器；温度检测范围0-50°C，精度可达±0.5°C；湿度检测范围20%RH-95%RH，精度可达±2%RH；支持温湿度采集、舒适区间设置、阈值/回差判断、报警和平台数据上报实验，可绑定猪舍/禽舍环控教学任务。模块接口说明：提供平台统一快接触点接口，用于供电、程序下载、串口调试、数据通信或IO拓展；采用定位快接与层叠互联结构，模块就位后完成供电与信号连接，支持免跳线实验教学。 6. 光照度传感器模块：采用数字光照传感器或同等级模拟型传感器；光照度检测范围0-65535lx；支持数字量数据读取，可支持模拟量或阈值开关量拓展；支持照度曲线、阈值判断和补光联动实验。模块接口说明：提供平台统一快接触点接口，用于供电、程序下载、串口调试、数据通信或IO拓展；采用定位快接与层叠互联结构，模块就位后完成供电与信号连接，支持免跳线实验教学。 7. 双路继电器执行器模块：采用5V控制继电器，实现双路开关量输出控制；继电器触点规格不低于3A/200VAC或3A/30VDC；提供NO、COM、NC输出端和双路状态指示灯，支持风机、喷雾、补光等安全低压教学负载联动实验。模块接口说明：提供平台统一快接触点接口，用于供电、程序下载、串口调试、数据通信或IO拓展；采用定位快接与层叠互联结构，模块就位后完成供电与信号连接，支持免跳线实验教学。 8. 显示单元模块：配套不低于7英寸电容触摸显示屏，分辨率不低于1024×600，支持多点触控；亮度不低于300cd/m²或满足室内教学观察；接口支持HDMI/DSI显示及USB/I2C触控或同等级连接方式；可与中心网关核心计算模块组成本地交互终端，支持设备状态、传感数据、协议调试、MQTT主题、Modbus寄存器、RS485节点状态、规则联动结果和边缘日志展示；支持桌面放置或嵌入式安装结构。模块接口说明：提供平台统一快接触点接口，用于供电、程序下载、串口调试、数据通信或IO拓展；采用定位快接与层叠互联结构，模块就位后完成供电与信号连接，支持免跳线实验教学。 9. 示例工程：配套不少于“温湿度阈值告警—风机/喷雾联动”“光照阈值—补光控制”“RS485从站读写—执行反馈”等示例工程；支持在STM32平台部署RT-Thread示例，完成线程划分、驱动封装与任务同步演示。 | 套 | 13 | 22500
2 | 主控开发包 | 1. STM32扩展控制模块：采用STM32G0系列或同等级32位ARM Cortex-M0/M3/M4处理器，主频不低于64MHz；提供Flash、SRAM、定时器、ADC、UART、I2C、SPI、PWM等资源；支持多控制器协同、复杂外设驱动、分布式采集、串口调试、程序下载和分组项目开发；支持部署RT-Thread，开展线程调度、设备驱动、邮箱/消息队列、定时器和环控任务组织实验。 2. STM32接口与外设强化模块：提供多路GPIO、ADC、PWM、中断、定时器拓展资源；支持执行机构PWM驱动、ADC多通道采样、外部中断事件捕获和串口多机通信实验；用于猪舍/禽舍环控中的实时采样与联动控制训练。 3. 多核/双控协同模块（或同等级拓展控制单元）：支持主从控制协同、任务分工、状态同步和故障切换教学；可用于“感知节点—控制节点”分工联调与复杂项目二次开发。 4. 单片机接口拓展板：提供多路电源、IO、串口、调试及外设引出接口；支持3.3V/5V/GND、GPIO、UART、I2C、SPI、ADC、PWM等教学接线；用于接口测量、外设拓展、故障排查和二次开发实验。 | 套 | 13 | 510
3 | 通信开发包 | 1. ESP32/Wi-Fi通信模块：基于ESP32或同等级方案，支持2.4GHz 802.11 b/g/n无线标准，支持AP、STA或AP+STA工作模式；支持WPA-PSK/WPA2-PSK等安全模式；支持串口转无线TCP/UDP通信、快速联网配置、MQTT/HTTP数据上报、远程控制和断线重连实验；用于低成本、低功耗养殖场区无线感知节点。 2. BLE低功耗通信模块：支持BLE通信，支持透传、设备发现、主从切换、低功耗广播、近距离移动终端交互和串口配置；可用于巡检终端近场调试、近距离控制和低功耗通信实验。 3. RS485/Modbus通信模块：支持RS485半双工与Modbus RTU主从配置；支持多节点总线接入、寄存器映射、命令下发、状态回读和异常重试；用于风机、卷帘、传感器总线等工业通信联调。 4. 4G通信模块：支持移动、联通、电信4G网络接入，支持标准SIM/数据通信卡；串口波特率支持多档配置；支持TCP、UDP、HTTP、MQTT、心跳包、注册包、网络透传、断线重连、远程参数配置和远程数据上报；服务养殖场区广域接入教学。 5. LoRa通信模块：支持远距离低功耗通信，支持点对点、一对多、定点发送、参数配置、低功耗模式和串口透传；用于园区/场区远距采集、设备状态采集等实验。 6. 以太网/边缘协议转换实验组件：支持Modbus TCP、MQTT、HTTP/HTTPS等应用协议联调；可与边缘网关配合完成协议转换、主题映射和本地规则联动实验。 | 套 | 13 | 585
4 | 传感器开发包 | 1. 温湿度传感器模块：支持猪舍/禽舍温湿度采集、舒适区间设置、阈值与回差判断、热应激风险提示和平台曲线展示。 2. 气体/空气质量传感器模块：采用MQ系列或同等级气敏元件及CO2等空气质量传感，支持氨气/可燃气体/空气质量异常检测；支持模拟量/数字量输出、灵敏度调节和越限告警，可联动通风实验。 3. 光照度传感器模块：支持禽舍补光策略相关的照度采集、阈值判断和补光联动实验。 4. 霍尔传感器模块：采用同等级霍尔磁感应器件，支持磁场检测、门磁状态检测、位置触发和计数实验；输出形式为开关量或数字量。 5. 人体红外/门磁安防传感模块：采用PIR或同等级器件，感应距离可达0-5m；支持异常进入检测、布防/撤防和灯光/声光告警联动。 6. 红外对射传感器模块：支持遮挡判断、通过计数、产蛋计数模拟、门禁触发和平台报警联动。 7. 重量/料位传感器模块：采用应变片式称重结构，配套同等级高精度A/D转换芯片；支持最大5kg称重测试、去皮、标定、阈值判断和补料提醒实验。 8. 火焰/烟雾传感器模块：支持安全预警实验，具备灵敏度调节和开关量输出。 9. PM2.5传感器模块：支持颗粒物浓度采集、环境质量监测、趋势展示和通风联动实验。 10. 超声波/水位传感器模块：测距范围可覆盖2cm-4m或同等级；支持液位模拟、饮水状态、避障和距离阈值联动实验。 11. 二氧化碳传感器模块：测量范围可覆盖0-10000ppm；支持UART或同等级输出，支持通风联动、舍内环境监测和历史曲线展示。 | 套 | 13 | 680
5 | RFID识别开发包 | 1. HF高频识别模块：工作频率13.56MHz，支持MIFARE或同等级协议卡片读写；支持SPI、I2C、UART或同等级通信接口；适用于设备巡检、笼位/栏位识别、权限验证和任务追踪实验。 2. UHF超高频识别模块：支持900MHz频段或同等级超高频RFID应用，支持远距离标签识别、批量读取、资产盘点、养殖装备台账和标签信号强度观察实验。 3. NFC读卡器模块：支持ISO14443A/B、ISO15693、ISO18092或同等级近场协议；支持M1卡、NTAG标签、校园卡类标签识别；支持近场卡片识别、标签读取、权限校验和移动巡检终端交互拓展实验。 4. 条码/二维码识别模块：支持通用一维码、二维码采集，分辨率不低于640×480或同等级识别能力；支持设备点位编码、出入库、实验设备编号、扫码登记和数据追踪实验。 | 套 | 13 | 810
6 | 执行器开发包 | 1. 舵机执行器模块：采用不少于单路舵机控制器及配套舵机；支持PWM信号控制，转动角度支持0-180°或0-360°配置；舵机工作扭矩不低于1.6kg/cm；支持摆臂控制、角度控制、卷帘/阀门动作模拟和机械动作联动实验。 2. 风扇/风机执行器模块：提供1路直流风扇，支持单片机控制和外接电路控制；支持开关控制、PWM调速、温湿度阈值联动和平台远程控制；用于猪舍/禽舍通风降温教学。 3. 步进电机模块：采用四相五线或同等级步进电机，配套ULN2003或同等级驱动电路；支持步进角度控制、方向控制、速度控制、定位动作和机械执行实验。 4. LED补光灯光节点：提供LED照明或RGB灯光资源，支持开关控制、亮度调节、PWM调光、禽舍补光策略、报警指示和规则联动实验。 5. 水泵节点：提供低压直流水泵，支持远程启停、定时控制、阈值联动和安全低压教学负载控制；用于饮水循环、液位模拟和环境调控实验。 6. 喷雾器节点：采用压电雾化或同等级雾化结构，支持雾化控制、湿度调节、定时联动和湿度策略控制实验。 7. 窗帘/卷帘执行器模块：采用电机驱动滑轨或同等级模拟结构，支持开合控制、光照/温度联动、限位检测、手动/自动模式切换和环控场景实验。 | 套 | 13 | 625
7 | 嵌入式智能综合实训云平台 | 一、平台架构 1.平台采用B/S架构或同等级教学云平台架构，支持浏览器访问，适用于实训室集中部署、教师教学管理和学生在线实验；支持部署至学校本地服务器。 2.支持管理员、教师、学生等角色权限，支持班级、课程、实验任务、设备、资源、成绩和报告统一管理。 3.支持多项目空间管理，可按课程、班级、设备类型或实训项目组织数据。 4.支持“教师创建任务—学生完成仿真或真实设备实验—本地保存数据—选择性同步至学校本地平台—辅助评分—教师复核—数据归档”的班级任务闭环。 二、设备接入与协议 1.支持嵌入式综合实验箱、中心网关、本地触控终端、STM32控制节点、ESP32感知节点、RS485/Modbus设备、主控/通信/传感/RFID/执行器开发包以及生猪、蛋鸡、沙盘系统接入。 2.支持MQTT、HTTP/HTTPS、WebSocket、TCP/UDP、Modbus RTU/TCP等协议或接口。 3.支持设备建模、产品分类、设备密钥、在线/离线状态、属性上报、事件上报、命令下发和设备日志查询。 4.支持真实设备与虚拟设备统一接入，便于课前预习、课中教学和课后复盘。 三、数据采集与可视化 1.支持实时数据、历史数据、报警记录、控制记录、设备运行状态、实验过程记录和学生操作记录查询。 2.支持折线图、柱状图、仪表盘、数据卡片、设备列表、报警列表和项目大屏配置。 3.支持按设备、班级、学生、实验任务、时间范围筛选数据，支持数据导出或实验报告引用。 4.支持规则联动配置，可完成“数据采集—阈值/回差判断—控制下发—执行反馈—报警记录—消息提示”的闭环。 四、硬件在线仿真 1.支持STM32、ESP32等常用嵌入式开发板或芯片平台的硬件在线仿真。 2.支持浏览器内完成虚拟器件选择、模块拖拽、引脚连线、接线校验、可视化代码编辑、示例工程加载和运行结果展示；支持引脚悬停提示、错误接线自动告警。 3.支持运行日志、串口监视、变量/状态观察、错误提示、实验结果保存和教师端过程查看。 4.仿真结果能接入平台，支持虚拟数据上报、远程控制指令下发、规则联动、报警记录和真实设备/虚拟设备混合教学。 五、教学管理与评价 1.支持实验任务发布、实验步骤配置、参考答案或任务节点配置、学生报告提交、在线批阅、评分和批注。 2.支持教师查看学生设备连接状态、代码运行记录、仿真运行结果、数据上报记录和报告提交情况。 3.支持过程性评价，能够按出勤、实验完成度、数据记录、报告质量、代码提交或平台操作记录形成评价结果。 4.支持资源管理，能够上传或关联实验指导书、源码、PPT、视频、接线图、点位表、通信协议、运行截图和运行样例；同步支撑ESP32、STM32、RT-Thread、RS485/Modbus实训资源交付。 六、后台管理 1.支持真实设备接入、虚拟设备接入、数据可视化、规则联动、报警记录、教师发布任务、学生提交报告等功能。 2.支持STM32/RT-Thread控制仿真、ESP32感知联网仿真和真实/虚拟混合联动实验。 七、AI智能赋能与高级辅助 1.支持AI智能助教与7×24小时答疑：提供基于嵌入式与智能硬件知识库训练的AI对话助教，支持学生通过自然语言提问，AI结合平台设备手册和实验指导书给出解答。 2.支持AI辅助备课与资源一键生成：支持教师通过自然语言指令生成实验指导书草案、测试用例、PPT大纲、课后习题及虚拟设备仿真运行样例。 3.支持主流/开源各模态（LLM、ASR、TTS）AI接入，可开展语音识别、语音合成、机器视觉等嵌入式AI拓展项目，并支持边缘侧量化部署训练（拓展项）。 八、接口开发文档 1.支持提供标准化的RESTful API开放接口，支持OAuth2.0、JWT、AppKey/AppSecret等主流安全认证与鉴权机制，接口数据交互格式统一采用JSON，满足学生二次开发与数据深度对接需求。 2.支持基于OpenAPI（Swagger）等业界规范自动生成接口开发文档，支持在线浏览、参数说明、返回码解释以及版本控制和更新日志记录。 3.支持在接口文档页面内置在线调试工具，支持配置请求头、输入参数、发起请求并实时查看响应报文，支持测试沙箱或Mock数据服务。 4.支持根据接口定义自动生成多语言客户端SDK示例，支持Java、Python、C/C++、JavaScript、Go等主流编程语言调用示例。 | 套 | 1 | 195000
9 | 生猪智能养殖环境监测与精准环控实训系统 | 一、系统架构与功能 1.系统采用“猪舍环境感知层、嵌入式边缘控制层、执行联动层、云端教学应用层”分层架构，面向畜禽智能化养殖专业群开展生猪舍环境监测、精准环控、异常告警和运维管理实训。 2.环境感知层支持温度、湿度、氨气、二氧化碳、光照、PM2.5、门磁/人体红外、饮水状态、料位或称重等数据采集，采样周期可配置，支持实时采集、事件触发上报和历史曲线记录。 3.嵌入式边缘控制层支持STM32实时控制节点（可部署RT-Thread）、ESP32无线感知节点、RS485/Modbus工业通信和边缘网关接入，支持MQTT、HTTP、Modbus RTU/TCP、TCP/UDP等协议，具备数据缓存、断网续传、阈值/回差判定和本地规则联动能力。 4.执行联动层支持风机、喷雾、补光灯、继电器、声光告警、水泵、窗帘/卷帘或低压模拟执行机构控制，可完成通风降温、湿度调节、异常报警和远程控制等教学任务。 5.云端教学应用层支持猪舍单元建模、设备台账、实时数据、历史曲线、告警记录、控制日志、实训任务、实验报告和教师端评价，支持真实设备与虚拟猪舍场景混合实训。 二、监测对象与控制策略 1.温湿度监测：支持猪舍温湿度采集、舒适区间设置、热应激风险提示、通风降温和喷雾联动；支持阈值与回差控制，避免执行机构频繁启停。 2.有害气体监测：支持氨气、二氧化碳或空气质量参数采集，支持浓度阈值设置、越限告警、风机联动和平台记录。 3.饮水与饲喂状态：支持水位、流量、料位、称重或开关量状态模拟，用于饮水异常、料位不足、采食趋势和补料提醒实验。 4.栏舍安全监测：支持门磁、人体红外、红外对射、火焰/烟雾等信号采集，用于异常进入、设备故障和安全预警实验。 三、实验项目与教学内容 1.基础验证类：温湿度采集、气体传感器读取、继电器控制、风机/喷雾联动、串口调试和本地看板显示实验。 2.通信接入类：ESP32无线感知上报、Wi-Fi/MQTT数据上报、RS485/Modbus设备接入、边缘网关协议转换和LoRa远距采集实验。 3.系统集成类：猪舍环境多参数同步采集、阈值/回差告警、通风降温联动、饮水/料位异常提醒、云端数据可视化和实训报告生成。 4.创新应用类：基于RT-Thread的多任务环控组织、猪舍环境舒适度评价、异常趋势分析、养殖设备远程运维和AI辅助养殖问答。 | 套 | 1 | 26500
10 | 蛋鸡智能养殖状态监测与禽舍联动控制实训系统 | 一、系统架构与功能 1.系统采用“禽舍状态感知层、嵌入式采集控制层、边缘网关层、云端教学应用层”分层架构，面向蛋鸡智能养殖、禽舍环控和养殖装备装调开展综合实训。 2.禽舍状态感知层支持温度、湿度、光照、氨气、二氧化碳、PM2.5、门磁、红外对射、重量、料位、水位或产蛋计数等参数采集，支持秒级采集、周期上报、异常触发和历史数据留存。 3.嵌入式采集控制层支持STM32控制节点（可部署RT-Thread）、ESP32感知节点、RFID/NFC识别、条码/二维码、RS485/Modbus通信和执行器模块组合，完成禽舍设备接入、状态判断和联动控制。 4.边缘网关层支持MQTT、HTTP、Modbus RTU/TCP、WebSocket、TCP/UDP等协议，具备设备接入、协议转换、数据缓存、本地规则、断网续传和云端同步能力。 5.云端教学应用层支持禽舍单元、笼位/栏位、设备、传感器、执行器和学生任务建模，支持实时看板、历史曲线、告警记录、联动日志、巡检记录、实验报告和教学评价。 二、监测对象与联动策略 1.光照与温湿度控制：支持禽舍光照强度、光照时长、温湿度阈值设置，联动补光灯、风机、喷雾或继电器完成环境调控实验；支持阈值与回差策略。 2.空气质量监测：支持氨气、二氧化碳、PM2.5等参数采集和越限告警，联动通风设备并记录处理过程。 3.产蛋与巡检记录：支持红外对射、重量或计数信号模拟产蛋记录，支持RFID/NFC或二维码完成设备巡检、笼位识别和任务追踪。 4.饲喂饮水状态：支持料位、水位、称重或开关量状态采集，用于缺料缺水提醒、饲喂状态判断和异常记录。 三、实验项目与教学内容 1.基础验证类：光照采集、温湿度采集、气体检测、红外计数、RFID/NFC识别、继电器控制和LED补光实验。 2.通信接入类：ESP32多节点感知、Wi-Fi/MQTT上报、RS485/Modbus执行设备接入、边缘网关协议转换和LoRa远距采集实验。 3.系统集成类：禽舍环境监测、光照补偿、通风联动、产蛋计数、饲喂饮水异常提醒、平台看板配置和告警闭环实验。 4.创新应用类：基于RT-Thread的禽舍多任务联动、蛋鸡舍环控策略优化、养殖设备运行日志分析、智能巡检报告生成和AI辅助养殖决策展示。 四、会议闭环对齐演示（可与沙盘联调） 支持重点演示“鸡舍温度采集—RS485/Modbus传输—RT-Thread阈值与回差判断—风机/卷帘联动—状态反馈与告警”完整闭环。 | 套 | 1 | 26500
11 | 畜禽智能养殖嵌入式感知与环控综合实训沙盘 | 一、沙盘总体要求 1.沙盘面向嵌入式系统开发与畜禽智能化养殖专业群融合实训，采用“生猪养殖区、蛋鸡养殖区、环境调控区、饲喂饮水区、边缘控制与可视化区”一体化布局，可直观展示养殖设施、传感器、执行机构、嵌入式控制节点、RS485总线和数据流向。 2.整体采用模块化、可拆装结构，台体尺寸不小于1600mm×1200mm×800mm（允许±5%偏差）；主要场景单元、控制单元和展示单元便于拆装维护与教学演示。 3.生猪养殖区应包含猪舍、栏位、通风、喷雾、保温、饲喂、饮水和安全监测等模型；蛋鸡养殖区应包含禽舍/笼位、通风、补光、饲喂、饮水、产蛋计数和巡检识别等模型。 4.沙盘应设置设备名称、传感点位、通信链路和控制回路标识，支持灯光或状态指示展示“感知采集—工业通信—实时决策—设备执行—数据反馈”的完整流程。 5.重点演示闭环：鸡舍温度采集—RS485/Modbus传输—RT-Thread阈值与回差判断—风机/卷帘联动—状态反馈与告警。 二、嵌入式采集与边缘控制 1.配置不少于4个嵌入式采集/控制节点，采用STM32、ARM Cortex-M系列或同等级微控制器；支持GPIO、UART、I2C、SPI、ADC、PWM、定时器和中断等接口与外设开发；支持部署RT-Thread开展多任务环控组织。 2.配置ESP32或同等级无线感知节点，用于低功耗环境参数无线采集与上报实验。 3.配置嵌入式边缘网关或同等级边缘计算单元，支持以太网、WiFi、RS485和USB接口，能够完成多节点接入、协议转换、数据缓存、断网续传、本地规则和云端同步。 4.支持RS485/Modbus RTU、Modbus TCP、UART、WiFi、LoRa等通信方式中的不少于4种，支持MQTT、HTTP/HTTPS、TCP/UDP等应用协议，并可接入嵌入式智能综合实训云平台。 5.支持采样周期、通信参数、设备地址、报警阈值、控制回差和联动策略配置；提供嵌入式节点示例源码、通信协议说明和开放接口，便于学生开展二次开发。 三、环境与生产状态感知 1.配置温度、湿度、光照、二氧化碳、氨气/空气质量、PM2.5、水位、料位/重量、门磁、红外对射或计数等不少于8类感知单元。 2.生猪养殖区支持猪舍温湿度、有害气体、饮水状态、料位/称重、栏舍安全等参数采集；蛋鸡养殖区支持禽舍温湿度、光照、空气质量、饮水/料位、产蛋计数或重量等参数采集。 3.传感数据支持实时采集、周期上报、阈值触发、历史记录和校准实验；支持模拟量、数字量、串行总线或RS485传感器接入训练。 4.氨气、二氧化碳等不适宜在课堂释放的变量应支持安全模拟信号、软件注入或标定传感器输入，不使用有害气体进行实训。 四、执行机构与环控联动 1.配置风机、卷帘/窗帘、喷雾、保温/加热指示、补光灯、饲喂机构、水泵/电磁阀、产蛋输送或计数机构、声光报警等不少于8类低压模拟执行机构。 2.执行机构支持手动、自动和平台远程控制；风机、灯光等支持开关或PWM调节，舵机/步进电机支持角度、方向、速度或位置控制。 3.支持温湿度调节、气体越限通风、定时补光、缺水缺料提醒、产蛋计数、异常进入告警等联动策略，并记录命令下发、动作反馈和异常信息。 4.支持边缘侧离线运行；云平台断开时仍可依据本地阈值和规则完成安全控制，网络恢复后可同步运行记录。 五、本地可视化与平台联调 1.配置不小于10英寸的触控显示终端或同等级本地可视化终端，展示猪舍和禽舍实时数据、设备状态、报警信息、控制模式、联动结果和通信状态。 2.支持实时数据、历史曲线、阈值设置、手动控制、自动策略、告警确认和运行日志查询，可按猪舍、禽舍或设备类型切换显示。 3.支持与嵌入式智能综合实训云平台统一设备建模、数据上报、命令下发、规则联动和实验记录，形成真实沙盘、嵌入式节点、边缘网关和云平台协同实训。 4.支持RFID/NFC或二维码完成设备点位识别、巡检任务和维护记录关联，可用于畜禽养殖设备巡检实训。 六、故障诊断与实训项目 1.支持传感器断线、数据越限、节点离线、通信中断、执行器无反馈和电源异常等故障模拟或软件注入，便于开展嵌入式系统排障训练。 2.可开展传感器采集与标定、GPIO/ADC/PWM驱动、RS485/Modbus设备接入、ESP32无线感知、MQTT数据上报、RT-Thread任务组织、边缘规则配置、猪舍环控、禽舍补光通风、产蛋计数、巡检识别和故障诊断等实训。 3.配套不少于12个基础/模块实训项目和不少于2个畜禽智能养殖综合项目，项目应包含任务目标、接线说明、程序示例、调试步骤、运行结果和考核要点。 七、安全、配置与交付 1.沙盘控制与执行部分采用DC 12V/24V安全低压供电，具备过流、短路、反接或同等级保护；配置总电源开关和急停装置，强弱电布线分离并设置端子防护。 2.配套沙盘主体、嵌入式采集控制节点、边缘网关、本地显示终端、传感器、执行机构、电源、通信线缆和调试附件，满足开箱安装、联调和教学使用。 3.提供系统接线图、点位表、通信协议、嵌入式示例源码、边缘程序、平台接入说明、实验指导书、维护手册和验收测试表等电子资料。 4.提供现场安装调试、平台联调和教师培训，验收时应逐项验证传感采集、通信接入、本地控制、云端联动、故障模拟和实训资源完整性。 | 套 | 1 | 115000
12 | 合计