## sheeta
模块 | 模块内容 | M=测量分J=评价分 | 测量或评价内容 | 测量依据 | 最高分 | 得分
A1 | 感知层设备安装与调试 |  |  |  | 20
| 设备选型、布局与安装连接 | M | 选手自行制作网线，符合标准 | 现场评分 | 2
|  | M | 按照布局图正确安装 36 个设备（如4G终端、LoRa Master、超声波、继电器、联动控制器、限位开关、电动推杆、行程开关、频闪红灯、温湿度、光照、常亮白灯、IoT采集器1、网络摄像头、ZigBee Master、串口终端1、综合显示屏、交换机、中心网关、NEW Porter、路由器、物联网应用开发终端、单轮式行程开关、串口终端2、多层警示灯、UHF射频读卡器、IoT采集器2、直流电机、多合一传感器、ZigBee Node、双刀双掷开关、LoRa Node、百叶箱传感器等）（每个传感器0.5分） | 现场评分 | 18
A2 | 传输层连接与配置 |  |  |  | 7.5
| 局域网络的连接部署 | M | 查看WAN口配置界面，看到IP设置成静态IP，IP地址为： 192.168.0.工位号，子网掩码为：[REDACTED_IP]，网关为： [REDACTED_IP] | A-2-1.jpg | 0.5
|  | M | 2.4G无线网络配置正确（关闭无线，未开启无线广播） | A-2-2.jpg | 0.25
|  | M | 5G无线网络配置正确（关闭无线，未开启无线广播） | A-2-3.jpg | 0.25
|  | M | 查看LAN口配置界面，手动配置了IP为172.20.工位号.1，子网 掩码为[REDACTED_IP] | A-2-4.jpg | 0.5
|  | M | 查看截图，截图可以正确显示云平台首页信息 | A-2-5.jpg | 0.5
| 局域网各设备IP配置 | M | IP扫描结果正确（至少包含IOT采集器2、4G通讯终端、串口终端1、物联网中心网关,IP分别对应172.20.工位号.19,22,20,16）（每个0.25分） | A-2-6.jpg | 1
| 调试综合显示屏 | M | 综合显示屏正确显示工位号（不显示工位号或错误此模块不计分） | 现场评分 | 0.25
|  | M | 综合显示屏正确显示图片 | 现场评分 | 0.5
|  | M | 综合显示屏颜色正确（红底黑字） | 现场评分 | 1
|  | M | 综合显示屏显示出完整的边框 | 现场评分 | 1
| UHF射频读写器的调试 | M | 正确读取EPC号并圈出 | A-2-7.jpg | 0.5
| 感知及识别设备的使用 | M | 正确生成二维码并使用小票打印机打印（扫描后为1762790400） | 现场评分 | 0.25
|  | M | 得到的时间正确（2025-11-11 00:00:00） | 现场评分 | 1
A3 | 物联网网关的配置与使用 |  |  |  | 3.5
| 物联网中心网关的使用 | M | TCP连接参数配置正确（IP设置成[REDACTED_IP]，端口8600） | A-3-1.jpg | 0.5
|  | M | UHF连接器配置界面正确(作为串口服务器被添加，IP地址172.20.工位号.21) | A-3-2.jpg | 0.5
|  | M | IOT采集器1数据监测正常（温湿度、光照有合理的数据） | A-3-3.jpg | 0.5
| 4G通讯终端设备的使用 | M | Cloud Client连接配置正确（IP设置成[REDACTED_IP]，端口8600，云平台标识4GMT32768+{工位号}） | A-3-4.jpg | 0.5
|  | M | 超声波传感器配置正确（功能码03，起始地址0100或0101，数据长度0001） | A-3-5.jpg | 0.5
|  | M | 4G终端数据监测正常（超声波温度、距离（单位毫米）有合理的数据） | A-3-6.jpg | 1
A4 | 云服务系统的配置与使用 |  |  |  | 4
| 云服务系统用户注册与使用 | M | 物联网网关和4G通讯终端设备均“在线” | A-4-1.jpg | 0.5
|  | M | 物联网网关的设备实时数据正常（温湿度，光照） | A-4-2.jpg | 1.75
|  | M | 4G通讯终端设备超声波传感器数据正常（温度，光照） | A-4-3.jpg | 1.75
A5 | 职业素养 |  |  |  | 5
|  | J | 设备安装布局：均匀排布、设备对齐、间距美观，分区正确 | 现场评分 | 1
|  | J | 设备接线：连线整齐美观、所有线都装入线槽 | 现场评分 | 2
|  | J | 卫生整理情况：桌面、地面干净，工具还原 | 现场评分 | 2
B1 | 物联网云服务系统应用开发 |  |  |  | 4
|  | M | 应用界面设计合理美观，能显示超声波传感器_距离数据和常亮白灯_控制状态 | B-1-1.jpg | 1
|  | M | 自动控制规则配置正确（距离<=200mm常亮白灯点亮反之熄灭） | B-1-2.jpg | 1
|  | M | 现场验证：自动控制和背景切换逻辑正确 | 现场评分 | 2
B2 | 物联网项目原型设计 |  |  |  | 5
|  | M | 组件布局符合要求 | 现场评分 | 1
|  | M | 倒计时器原型功能实现（更新、启动/暂停、重置） | 现场评分 | 3
|  | M | 有提交“原型设计.rp”和“原型设计.rar”，提交内 容符合本题要求的制作内容 | 原型设计.rp，原型设计.rar | 1
B3 | Windows系统调试 |  |  |  | 5
|  | M | 使用命令查询80端口（有正确端口80） | B-3-1.jpg | 1
|  | M | 使用 netsh interface dump导出配置信息（txt顶部命令正确，内容正确） | B-3-2.txt | 1
|  | M | 关闭 Windows 移动中心功能（已启用） | B-3-3.jpg | 1
|  | M | 查看 IP 地址和 MAC 地址映射（能看到IP和MAC即可） | B-3-4.jpg | 1
|  | M | 查询磁盘默认共享服务（net share） | B-3-5.jpg | 1
B4 | Ubuntu系统调试 |  |  |  | 5
|  | M | 查看截图，截图中可以看到时区及时钟同步信息（Time zone:Asia/Shanghai;systemd-timesyncd.service active:yes） | B-4-1.jpg | 1
|  | M | 查看截图，截图中可以看到userlock呈锁定状态(字母L及/usr/sbin/nologin被圈出) | B-4-2.jpg | 1
|  | M | 查看截图，截图中可以看到使用命令查询得到的SSH端口为2222（圈出2222即可） | B-4-3.jpg | 1
|  | M | 查看截图，截图中需体现默认拒绝策略（圈出deny(incoming)部分即可） | B-4-4.jpg | 1
|  | M | 查看截图，截图中可以看到配置的单向隐身参数(net.ipv4.icmp_echo_ignore_all=1;) | B-4-5.jpg | 1
B5 | 应用辅助软件调试 |  |  |  | 5
|  | M | 查看截图，截图中使用的sql语句正确，查询结果符合题目要 求（三行数据，记录总数分别是130，30948，34） | B-5-1.jpg | 1
|  | M | 查看截图，截图中使用正确的sql语句查了没有名字的用户信 息，查询结果正确（一行数据，值为32） | B-5-2.jpg | 1
|  | M | 查看截图，截图中使用正确的sql语句查询了每个角色对应的 用户数，查询结果符合题目要求（为34行） | B-5-3.jpg | 2
|  | M | 查看截图，截图中可以正确显示从未登陆过的用户的ID NAME以及RegisterDate（62行） | B-5-4.jpg | 1
B6 | 硬件设备维护 |  |  |  | 4
|  | M | 联动控制器波特率设置 (9600)，圈出的联动控制器返回数据正确（数据帧中带有0E38或1001） | B-6-1.jpg | 0.5
|  | M | 联动控制器从机地址设置 (5)+物理拨码地址正确27（11011） | B-6-2.jpg+现场评分 | 0.5
|  | M | 联动控制器工作模式设置(本机非自锁联动) | B-6-3.jpg | 0.5
|  | M | 上位机读取到 DI/光耦 触发状态并正确圈出 | B-6-4.jpg | 0.5
|  | M | 现场验证：联动逻辑正确（限位按下->推杆->行程被触发->频闪启动）若将联动控制器断电后依然能实现，则此点不得分 | 现场评分 | 2
B7 | 无线传感数据汇聚系统 |  |  |  | 12
|  | M | 各传感器命名格式正确（LoRaMaster_温度，LoRaNode_湿度） | B-7-1.jpg | 0.5
|  | M | 进入选手4G通讯终端数据监测页面，LoRaMaster传感器和LoRaNode采集的百叶箱传感器数据正常（朝LoRaMaster传感器模块哈气，湿度数据会变化，朝百叶箱传感器哈气，湿度数据会变化）（多合一传感器温度湿度人体每个0.5分）（LoRaMaster温度湿度光照每个1分） | 现场评分 | 4.5
|  | M | 4G通讯终端可以控制LoRaMaster_LED1点亮或熄灭（若状态更改后无法保持至少5S，此点不得分） | 现场评分 | 2
|  | M | LoRaMaster 的 OLED 显示正确（温湿度等数据能够和数据检测界面同步）（无工位号或不匹配此题12分不得分） | 现场评分 | 1.5
|  | M | LoRaNode 的 OLED 显示正确（温湿度人体数据需和4G终端数据监测页相同，每个数据一分，无工位号或错误此题12分不得分） | 现场评分 | 3
|  | M | 提交完整的工程项目文件（LoRaMaster，LoRaNode） | 题七.zip | 0.5
B8 | 门禁管理应用开发 |  |  |  | 10
|  | M | 程序发布到终端，界面符合要求 | 现场评分 | 1
|  | M | 读 “业主卡” 时：界面亮绿灯，显示卡片信息 +程序提示”正在通行“，5 秒后自动切回默认状态（灯灭、提示清空） | 现场评分 | 2.5
|  | M | 读 “胁迫卡” 时：界面亮红灯 + 响蜂鸣，显示卡片信息 +程序提示“业主受胁迫，请救援！” | 现场评分 | 2.5
|  | M | 点击程序界面“通行按钮”：能在 “通行状态（亮绿灯 ，不会主动熄灭+ 程序不显示卡片信息+程序提示“正在通行”）” 和 “默认状态（灯灭、提示清空）” 之间切换 | 现场评分 | 1.5
|  | M | 点击程序界面“警报按钮”：能在 “警报状态（亮红灯 + 响蜂鸣 + 程序不显示卡片信息+程序提示“业主受胁迫，请救援！”）” 和 “默认状态（灯灭、蜂鸣停、程序提示信息清空）” 之间切换 | 现场评分 | 1.5
|  | M | 触发报警后，按行程开关或通过程序控制能切回默认状态（灯灭、蜂鸣停、提示信息清空） | 现场评分 | 0.5
|  | M | 提交完整的工程代码 | 题八.zip | 0.5
B9 | 智能传送带启停控制系统 |  |  |  | 10
|  | M | ZigBee Master 和 Node 配置正确（PANID与Channel相同，router的设备ID不为0）（每个0.25分） | B-9-1.jpg, B-9-2.jpg | 0.5
|  | M | Python程序打包为 B9.exe 并能运行，界面符合要求 | 现场评分 | 0.5
|  | M | 运行B9.exe，状态指示区域可以随着实际双刀双掷开关实时更新 | 现场评分 | 1
|  | M | 日志区域日志可以正确打印，打印的日志没有时间扣0.5分 | 现场评分 | 1
|  | M | 通讯方式正确：Python程序通过TCP轮询DI状态（程序开启时，串口终端1的TX及RX指示灯需交替闪烁，关闭时TX/RX指示灯均熄灭） | 现场评分 | 3
|  | M | 联动逻辑正确：根据DI状态控制DO（电机）启停（响应时间<10S）若通讯方式错误此点不得分 | 现场评分 | 3.5
|  | M | 提交完整的工程源码及B9.EXE文件 | 题九.zip,B9.exe | 0.5
总分 |  |  |  |  | 100 | 100