## BOM_Board1_PCB1_2026-01-26
No. | Quantity | Comment | Designator | Footprint | Value | Manufacturer Part | Manufacturer | Supplier Part | Supplier
1 | 1 | 2.7kHz | BUZZER1 | BUZ-TH_BD9.0-P4.00-D0.6-FD | 2.7kHz | QMB-09B-03 | 华能 | C96256 | LCSC
2 | 10 | 10uF | C1,C2,C3,C5,C8,C13,C18,C22,C24,C27 | C1206 | 10uF | CL31A106KBHNNNE | SAMSUNG(三星) | C13585 | LCSC
3 | 18 | 0.1uF | C4,C6,C9,C10,C11,C14,C19,C20,C21,C23,C25,C26,C30,C35,C36,C37,C38,C41 | C0603 | 0.1uF | CGA0603X7R104K500JT | HRE(芯声) |  | LCSC
4 | 2 | 22pF | C28,C29 | C0603 | 22pF | CL10C220JB8NNNC | SAMSUNG(三星) | C1653 | LCSC
5 | 4 | 1uF | C31,C32,C33,C34 | C0603 | 1uF | CGA0603X5R105K500JT | HRE(芯声) | C6119852 | LCSC
6 | 1 | 4.7uF | C39 | C1206 | 4.7uF | CL31B475KBHNNNE | SAMSUNG(三星) | C51205 | LCSC
7 | 1 | 2.2uF | C40 | C0603 | 2.2uF | CL10A225KB8NNNC | SAMSUNG(三星) | C913904 | LCSC
8 | 1 | 2.54mm间距 针长19mm 2P排针 | CN1 | HDR-TH_2P-P2.54_C9900022687 |  | 2.54mm间距 针长19mm 2P排针 |  | C9900022687 | LCSC
9 | 1 | B5819WS-TP | D1 | SOD-323_L1.8-W1.3-LS2.5-RD |  | B5819WS-TP | MCC(美微科) | C78734 | LCSC
10 | 2 | 1N4148WS | D2,D3 | SOD-323_L1.8-W1.3-LS2.5-RD |  | 1N4148WS | CJ(江苏长电/长晶) | C2128 | LCSC
11 | 1 | 0.5A/250V保险丝 | F1 | FUSE-TH_BD3.9-L11.0-P15.00-D0.6 |  | 0.5A/250V保险丝 |  | C9900003339 | LCSC
12 | 1 | TYPE-C16PIN母座 板上四脚三次molding | J1 | USB-SMD_TYPE-C16PIN |  | TYPE-C16PIN母座 板上四脚三次molding |  | C9900000202 | LCSC
13 | 1 | PZ254V-11-10P | J6 | HDR-TH_10P-P2.54-V-M |  | PZ254V-11-10P | XFCN(兴飞) | C492409 | LCSC
14 | 1 | B-2100S08P-A110 | J7 | HDR-TH_8P-P2.54-V-M |  | B-2100S08P-A110 | Ckmtw(灿科盟) | C124381 | LCSC
15 | 2 | TS-1088-AR02016 | KEY1,KEY2 | SW-SMD_L3.9-W3.0-P4.45 |  | TS-1088-AR02016 | XUNPU(讯普) | C720477 | LCSC
16 | 1 | 2.4GHz | L1 | WIFIM-SMD_AI-THINKER_HI-12FL | 2.4GHz | Hi-12FL | Ai-Thinker(安信可) | C2979976 | LCSC
17 | 2 | NCD0603Y2 | LED1,LED2 | LED0603-RD |  | NCD0603Y2 | 国星光电 | C89811 | LCSC
18 | 1 | N096-2864KSWEG01-H30 | OLED1 | OLED_0.96-30P-P0.70-12864 |  | N096-2864KSWEG01-H30 | Wisevision(新智景) | C2890596 | LCSC
19 | 1 | MMBT5551(RANGE:200-300) | Q1 | SOT-23-3_L2.9-W1.3-P1.90-LS2.4-BR |  | MMBT5551(RANGE:200-300) | CJ(江苏长电/长晶) | C2145 | LCSC
20 | 1 | S8550(RANGE:120-200) | Q2 | SOT-23-3_L2.9-W1.6-P1.90-LS2.8-BR |  | S8550(RANGE:120-200) | CJ(江苏长电/长晶) | C105432 | LCSC
21 | 2 | 5.1kΩ | R2,R3 | R0805 | 5.1kΩ | 0805W8F5101T5E | UNI-ROYAL(厚声) | C27834 | LCSC
22 | 3 | 0Ω | R4,R21,R22 | R1206 | 0Ω | RE1206F1R000 | JIERR(捷而瑞) | C46961765 | LCSC
23 | 2 | 1kΩ | R5,R8 | R0805 | 1kΩ | FRR0805J102 TS | FOJAN(富捷) | C49196827 | LCSC
24 | 8 | 10kΩ | R6,R9,R10,R11,R12,R13,R14,R15 | R0805 | 10kΩ | FRR0805J103 TS | FOJAN(富捷) | C49196826 | LCSC
25 | 2 | 4.7kΩ | R16,R17 | R0603 | 4.7kΩ | 0603WAF4701T5E | UNI-ROYAL(厚声) | C23162 | LCSC
26 | 1 | 1MΩ | R18 | R1210 | 1MΩ | AS101MF | HKR(香港电阻) | C49330274 | LCSC
27 | 2 | 470Ω | R19,R20 | R0603 | 470Ω | 0603WAF4700T5E | UNI-ROYAL(厚声) | C23179 | LCSC
28 | 4 | RJ12_SMD | RJ2,RJ3,RJ4,RJ5 | RJ12-TH_C9900091149 |  | RJ12_SMD |  | C9900091149 | LCSC
29 | 1 | SS-12D10L5 | SW1 | SW-TH_SS-12D10L5 |  | SS-12D10L5 | XKB Connection(中国星坤) | C319012 | LCSC
30 | 2 | AO3400A | T2,T3 | SOT-23-3_L2.9-W1.3-P1.90-LS2.4-BR |  | AO3400A | UMW(友台半导体) | C347475 | LCSC
31 | 8 | M2螺丝 | TP1,TP2,TP3,TP4,TP5,TP6,TP7,TP8 | M2螺丝
32 | 1 | AMS1117-3.3 | U1 | SOT-223-3_L6.5-W3.4-P2.30-LS7.0-BR |  | AMS1117-3.3 | AMS | C6186 | LCSC
33 | 1 | S4-3528RGBTA-A | U2 | LED-SMD_4P-L3.2-W2.8-LS3.5-TL-1 |  | S4-3528RGBTA-A | TUOZHAN(拓展光电) | C2827321 | LCSC
34 | 1 | AW2013DNR | U3 | DFN-10_L2.0-W2.0-P0.40-BL-EP |  | AW2013DNR | AWINIC(艾为) | C252440 | LCSC
35 | 1 | AP3216C | U4 | LGA-8_L4.1-W2.4-P0.97-BL |  | AP3216C |  | C9900000060 | LCSC
36 | 1 | SHT20-TR-1.5KS | U6 | DFN-6_L3.0-W3.0-P0.95-TR-EP |  | SHT20-TR-1.5KS | Sensirion(瑞士盛思锐) | C53865 | LCSC
37 | 1 | PCF8574T/TR | U8 | SO-16_L10.3-W7.5-P1.27-LS10.3-BL |  | PCF8574T/TR | HGSEMI(华冠) | C2987288 | LCSC
38 | 1 | CH340G | U9 | SOIC-16_L9.9-W3.9-P1.27-LS6.0-BL |  | CH340G | WCH(南京沁恒) | C14267 | LCSC
39 | 1 | 12MHz | X1 | OSC-SMD_L5.0-W3.2 | 12MHz | X503212MSB2GI | YXC(扬兴晶振) | C112573 | LCSC
96